## 工步对照表
工步序号 | 名称 | 说明
1 | 一次注液
2 | 一次装盘 | TP1托盘电芯绑定
3 | 一次高温活化 | 开始时间 | 结束时间 | 电芯 | 托盘
4 | 化成
5 | 二次注液后触发解绑
6 | 二次装盘（清洗） | TP2托盘电芯绑定
7 | OCV1
8 | OCV1挑选
9 | 二次高温 | 开始时间 | 结束时间 | 电芯 | 托盘
10 | 冷却（3-5h） | 开始时间 | 结束时间 | 电芯 | 托盘 | 库位
11 | OCV2
12 | OCV2挑选
13 | 分容
14 | OCV3
15 | OCV3挑选
16 | 常温库房（10天）
17 | OCV4
18 | OCV4挑选
19 | OCV后托盘解绑

## 接口总表
MES对接捷创、杭可、光大接口总表（2017-11-1）
序号 | 厂商 | 类别 | WebService地址 | 详情页链接 | 状态 | 预计日期 | 工步 | 调用接口名称 | 上传数据说明 | 功能描述
1 | 通用 | 通用 | 192.168.100.11:8095/equipService.asmx | 获取工步 | 开发完成、配合捷创开发 | 2017-11-07 |  | GetStep | 上传统托盘号，返回当前工步 | 1.返回托盘当前工步
2 | 捷创 | 注液 | 192.168.100.11:8095/equipService.asmx | 注液托盘电芯绑定 | 开发完成、配合捷创开发 | 2017-11-07 | 2 | UploadTrayCellInfo | 上传托盘号、36个电芯条码，返回成功标记，失败标记及失败信息 | 1. 解绑托盘电芯 2. 上传新的托盘电芯绑定数据
3 | 捷创 | 高温活化 | 192.168.100.11:8095/equipService.asmx | 高温活化数据上传 | 开发完成、配合捷创开发 | 2017-11-07 | 9 | UploadHighTempInfo | 上传工步、托盘号、开始时间、结束时间，返回成功标记，失败标记及失败信息 | 1. 上传高温活化时间
4 | 杭可 | OCV | 192.168.100.11:8097/equipService.asmx | OCV1-4 作业前获取参数 | 开发中 | 2017-11-18 | 7/11/14/17 | GetTraySpecStepInfo | 扫描托盘号，获取托盘当前步次、工序规格信息 | 1. 返回托盘绑定的电芯 2. 返回工艺设置的作业参数
5 | 杭可 | OCV | 192.168.100.11:8097/equipService.asmx | OCV1-4 测试数据上传 | 开发完成、等待联合测试 | 2017-11-17 | 7/11/14/17 | UploadOCVData | 上传电芯测试数据、测试时间、托盘号、设备编号 | 1. 上传统电芯测试数据
6 | 捷创 | OCV | 192.168.100.11:8095/equipService.asmx | OCV1-4 挑选 | 开发完成、配合捷创开发 | 2017-11-08 | 8/12/15/18 | GetCellSeparation | 上传工步、托盘号，返回不符合规格的电芯条码 | 1. 返回托盘中不符合规格的电芯条码
7 | 捷创 | OCV | 192.168.100.11:8095/equipService.asmx | 冷却工序数据上传 | 开发完成、配合捷创开发 | 2017-11-08 | 10 | UploadCoolingInfo | 上传工步、托盘号、库位编号、开始时间、结束时间，返回成功标记，失败标记及失败信息 | 1. 上传冷却工序的时间和存放位置
8 | 捷创 | OCV | 192.168.100.11:8095/equipService.asmx | 常温库房数据上传 | 开发完成、配合捷创开发 | 2017-11-08 | 16 | UploadNormalTempInfo | 上传工步、托盘号、库位编号、开始时间、结束时间，返回成功标记，失败标记及失败信息 | 1. 上传常温库房的存放时间和存放位置
9 | 杭可 | 化成 | 192.168.100.11:8095/equipService.asmx | 化成获取参数 | 开发完成、等待联合测试 | 2017-11-17 | 4 | GetHuaChengTraySpecStepInfo | 扫描托盘号，获取托盘当前步次、工序规格信息 | 1. 返回托盘绑定的电芯 2. 返回工艺设置的作业参数
10 | 杭可 | 分容 | 192.168.100.11:8097/equipService.asmx | 分容获取参数 | 开发完成、等待联合测试 | 2017-11-17 | 13 | GetFenRongTraySpecStepInfo | 扫描托盘号，获取托盘当前步次、工序规格信息 | 1. 返回托盘绑定的电芯 2. 返回工艺设置的作业参数
11 | 杭可 | 化成 | 192.168.100.11:8097/equipService.asmx | 化成数据上传 | 开发完成、等待联合测试 | 2017-11-17 | 4 | UploadHuaChengData | 上传化成电芯测试数据、测试时间、托盘号、设备编号、通道号 | 1. 上传统电芯测试数据 2. 上传统电芯曲线图数据
12 | 杭可 | 分容 | 192.168.100.11:8097/equipService.asmx | 分容数据上传 | 开发完成、配合捷创开发 | 2017-11-08 | 13 | UploadFenRongData | 上传分容电芯测试数据、测试时间、托盘号、设备编号、通道号 | 1. 上传统电芯测试数据 2. 上传统电芯曲线图数据
13 | 捷创 | Marking | 192.168.100.11:8095/equipService.asmx | Marking拦截接口 | 开发完成、调试完成、已上线 | // | 16 | CellWhetherIntercept | 此接口用于检查电芯和对应的工序是否需要拦截。
14 | 光大 | 组装段 | 192.168.100.11:8098/equipService.asmx | 组装数据上传 | 开发完成、调试完成、已上线 | // | 无 | UploadAssembleData
15 | 光大 | Pack段 | 192.168.100.11:8097/equipService.asmx | Pack_OCV测试数据上传 | 开发中 | 2017-11-30 | 无
16 | 光大 | Pack段 | 192.168.100.11:8097/equipService.asmx | 配组(电芯、模组) | 开发中 | 2017-11-30 | 无
17 | 光大 | Pack段 | 192.168.100.11:8097/equipService.asmx | 打带机（电芯） | 开发中 | 2017-11-30 | 无
18 | 光大 | Pack段 | 192.168.100.11:8097/equipService.asmx | 绝缘测试（模组） | 开发中 | 2017-11-30 | 无
19 | 光大 | Pack段 | 192.168.100.11:8097/equipService.asmx | DCIR（模组条码） | 开发中 | 2017-11-30 | 无
20 | 光大 | Pack段 | 192.168.100.11:8097/equipService.asmx | 气密性测试（Pack条码） | 开发中 | 2017-11-30 | 无

## 15
工序 | 设备名称 | 序号 | 设备参数 | 主物料信息 | 辅物料信息 | 环境
|  |  | 控制参数1 | 控制参数1
Pack | Pack_OCV测试 | 1 | 设备运行状态及运行模式 |  |  | 温度、湿度
|  | 2 | 电压、电压结果
|  | 3 | 内阻、内阻结果
|  | 4 | 正极与边电压、结果
|  | 5 | 负极与边电压、结果
|  | 6 | 厚度、结果
|  | 7 | 不良数，不良品信息
|  | 8 | 工单
|  | 9 | 生产时间
|  | 10 | 操作员工
|  | 11 | 班次
| 配组(电芯、模组) | 1 | 设备运行状态及运行模式 |  |  | 温度、湿度
|  | 2 | 工单
|  | 3 | 生产时间
|  | 4 | 操作员工
|  | 5 | 班次
|  | 6 | 模组号码（1个）、顶盖条码（22个）
|  | 7 | 订单号
|  | 8 | 厂别编号
|  | 9 | 产线
|  | 10 | 班次
|  | 11 | 设备编号
|  | 12 | 设备参数
|  | 15 | 模组类型
|  | 18 | 极性
| 打带机（电芯） | 1 | 设备运行状态及运行模式 |  |  | 温度、湿度
|  | 2 | 工单
|  | 3 | 生产时间
|  | 4 | 操作员工
|  | 5 | 班次
|  | 6 | 电芯、顶盖条码
|  | 7 | 订单号
|  | 8 | 厂别编号
|  | 9 | 产线
|  | 10 | 班次
|  | 11 | 设备编号
|  | 12 | 设备参数
|  | 13 | 环境参数
|  | 14 | 压力
|  | 15 | 压紧距离
| 绝缘测试（模组） | 1 | 设备运行状态及运行模式 |  |  | 温度、湿度
|  | 2 | 工单
|  | 3 | 生产时间
|  | 4 | 操作员工
|  | 5 | 班次
|  | 6 | 电芯、顶盖条码
|  | 7 | 订单号
|  | 8 | 厂别编号
|  | 9 | 产线
|  | 10 | 班次
|  | 11 | 设备编号
|  | 14 | 模组码
|  | 15 | 测试点H
|  | 16 | 测试点L
|  | 17 | 电阻值
|  | 18 | 耐压值
|  | 19 | 绝缘结果
|  | 20 | 耐压结果
| DCIR（模组条码） | 1 | 设备运行状态及运行模式 |  |  | 温度、湿度
|  | 2 | 工单
|  | 3 | 生产时间
|  | 4 | 操作员工
|  | 5 | 班次
|  | 6 | 模组、顶盖条码
|  | 7 | 订单号
|  | 8 | 厂别编号
|  | 9 | 产线
|  | 10 | 班次
|  | 11 | 设备编号
|  | 12 | 设备参数
|  | 13 | 环境参数
|  | 14 | 初始电压、结果
|  | 15 | 结束电压、结果
|  | 16 | 监测内阻
| 气密性测试（Pack条码） | 1 | 设备运行状态及运行模式 |  |  | 温度、湿度
|  | 2 | 工单
|  | 3 | 生产时间
|  | 4 | 操作员工
|  | 5 | 班次
|  | 6 | 电芯、顶盖条码
|  | 7 | 订单号
|  | 8 | 厂别编号
|  | 9 | 产线
|  | 10 | 班次
|  | 11 | 设备编号
|  | 12 | 设备参数
|  | 13 | 环境参数
|  | 14 | 测试结果
|  | 15 | 测试值
|  | 16 | 泄露标准
|  | 17 | 报警值
|  | 18 | 测试压力
|  | 19 | 测试NG代码

## 1
返回
获取工步接口
| WebService地址 | 每个地址都有
| 调用接口名称 | GetStep(string TrayNO)
| 上传数据说明 | 上传统托盘号，返回当前工步
| 功能描述 | 1.返回托盘当前工步
| MES后台检查项 | 0. 检查字符串格式，错误返回：“字符串不合法”
| 传递值实例 | GetStep("TP1001")
| 返回值实例 | 正常输出内容： <ResultCode>0</ResultCode> <ResultMsg></ResultMsg> <Step>1</Step> 异常输出内容： <ResultCode>1</ResultCode> <ResultMsg>与服务端通信异常。</ResultMsg> <Step></Step>

## 2
返回
注液托盘电芯绑定
| WebService地址 | http://192.168.100.11:8095/equipService.asmx
| 调用接口名称 | UploadTrayCellInfo
| 上传数据说明 | 上传托盘号、36个电芯条码，返回成功标记，失败标记及失败信息
| 功能描述 | 1. 解绑托盘电芯 2. 上传新的托盘电芯绑定数据
| MES后台检查项 | 0. 检查字符串格式，错误返回：“字符串不合法” 1. 检查托盘编号是否以“TP1”开头（二次注液“TP2”开头），错误返回：“托盘编号不正确” 2. 检查托盘是否已经解绑，错误返回：“托盘不能重复解绑” 3. 检查托盘是否在使用中，错误返回：“托盘正在使用中” 4. 检查电芯编号是否是相同批次，错误返回：“存在不同批次电芯” 5. 检查是否存在相同电芯，错误返回：“存在重复电芯” 6. 检查电芯是否正在其他托盘中，错误返回：“电芯重复绑定” 7. 其他错误返回：“绑定失败”
| 传递值实例 | 说明：Type 标识一次注液（one）或二次注液（two），TrayNO 托盘号，Cell1-Cell36 标识1-36个电芯条码 实例：{"Type":"one","TrayNO":"TP2001","Cell1":"36ANCCB23140160N17I06B17I2301005846","Cell2":"36ANCCB23140160N17I06B17I2301005847","Cell3":"36ANCCB23140160N17I06B17I2301005848","Cell4":"36ANCCB23140160N17I06B17I2301005849","Cell5":"36ANCCB23140160N17I06B17I2301005850","Cell6":"","Cell7":"36ANCCB23140160N17I06B17I2301005852","Cell8":"36ANCCB23140160N17I06B17I2301005853","Cell9":"36ANCCB23140160N17I06B17I2301005854","Cell10":"36ANCCB23140160N17I06B17I2301005855","Cell11":"36ANCCB23140160N17I06B17I2301005856","Cell12":"36ANCCB23140160N17I06B17I2301005857","Cell13":"36ANCCB23140160N17I06B17I2301005858","Cell14":"","Cell15":"36ANCCB23140160N17I06B17I2301005860","Cell16":"36ANCCB23140160N17I06B17I2301005861","Cell17":"36ANCCB23140160N17I06B17I2301005862","Cell18":"36ANCCB23140160N17I06B17I2301005863","Cell19":"36ANCCB23140160N17I06B17I2301005864","Cell20":"36ANCCB23140160N17I06B17I2301005865","Cell21":"36ANCCB23140160N17I06B17I2301005866","Cell22":"","Cell23":"36ANCCB23140160N17I06B17I2301005868","Cell24":"36ANCCB23140160N17I06B17I2301005869","Cell25":"","Cell26":"36ANCCB23140160N17I06B17I2301005871","Cell27":"36ANCCB23140160N17I06B17I2301005872","Cell28":"36ANCCB23140160N17I06B17I2301005873","Cell29":"36ANCCB23140160N17I06B17I2301005874","Cell30":"36ANCCB23140160N17I06B17I2301005875","Cell31":"36ANCCB23140160N17I06B17I2301005876","Cell32":"36ANCCB23140160N17I06B17I2301005877","Cell33":"36ANCCB23140160N17I06B17I2301005878","Cell34":"36ANCCB23140160N17I06B17I2301005879","Cell35":"36ANCCB23140160N17I06B17I2301005880","Cell36":"36ANCCB23140160N17I06B17I2301005881"}
| 返回值实例 | 正常输出内容： <ResultCode>0</ResultCode> <ResultMsg></ResultMsg> 异常输出内容： <ResultCode>1</ResultCode> <ResultMsg>与服务端通信异常。</ResultMsg>

## 5
返回
高温活化
| WebService地址 | http://192.168.100.11:8096/equipService.asmx
| 调用接口名称 | UploadHighTempInfo
| 上传数据说明 | 上传工步、托盘号、开始时间、结束时间，返回成功标记，失败标记及失败信息
| 功能描述 | 1. 上传高温活化时间
| MES后台检查项 | 0. 检查字符串格式，错误返回：“字符串不合法” 1. 检查托盘编号是否以“TP2”开头（二次高温活化“TP2”开头），错误返回：“托盘编号不正确” 2. 其他错误返回：“上传失败”
| 传递值实例 | 说明：Type 标识一次高温活化（one）或二次高温活化（two），TrayNO 托盘号，StartTime 开始时间，EndTime 结束时间 实例： {"Type":"one","Step":"9","TrayNO":"TP2001","StartTime":"2017\/9\/23 19:30:1","EndTime":"2017\/9\/24 1:28:1"}
| 返回值实例 | 正常输出内容： <ResultCode>0</ResultCode> <ResultMsg></ResultMsg> 异常输出内容： <ResultCode>1</ResultCode> <ResultMsg>与服务端通信异常。</ResultMsg>

## 6
返回
OCV1-4 作业前获取参数
| WebService地址 | http://192.168.100.11:8097/equipService.asmx
| 调用接口名称 | GetTraySpecStepInfo
| 上传数据说明 | 扫描托盘号，获取托盘当前步次、工序规格信息
| 功能描述 | 1. 返回托盘绑定的电芯 2. 返回工艺设置的作业参数
| MES后台检查项 | 0. 检查字符串格式，错误返回：“字符串不合法” 1. 检查托盘编号是否以“TP2”开头，错误返回：“托盘编号不正确” 2. 其他错误返回：“上传失败”
| 传递值实例 | {"TrayNO":"TP2001"}
| 返回值实例 | 待定

## 7
返回
OCV1-4 测试数据上传
| WebService地址 | http://192.168.100.11:8097/equipService.asmx
| 调用接口名称 | UploadOCVData
| 上传数据说明 | 上传电芯测试数据、测试时间、托盘号、设备编号
| 功能描述 | 1. 上传统电芯测试数据
| MES后台检查项 | 0. 检查字符串格式，错误返回：“字符串不合法” 1. 检查托盘编号是否以“TP2”开头，错误返回：“托盘编号不正确” 2. 检查设备编号是否存在，错误返回：“设备编号不存在” 3. 其他错误返回：“上传失败”
| 传递值实例 | [{"Cell1":"3600","VOL":"100","IMP":"500","TestTime":"2017-9-28 15:14:40","trayNO":"TP0001","MACH":"BK01-01-01"},{"Cell2":"3600","VOL":"100","IMP":"500","TestTime":"2017-9-28 15:14:40","trayNO":"TP0001","MACH":"BK01-01-01"},{"Cell3":"","VOL":"","IMP":"","TestTime":"","trayNO":"","MACH":""},{"Cell4":"3600","VOL":"100","IMP":"500","TestTime":"2017-9-28 15:14:40","trayNO":"TP0001","MACH":"BK01-01-01"},{"Cell5":"3600","VOL":"100","IMP":"500","TestTime":"2017-9-28 15:14:40","trayNO":"TP0001","MACH":"BK01-01-01"},{"Cell6":"3600","VOL":"100","IMP":"500","TestTime":"2017-9-28 15:14:40","trayNO":"TP0001","MACH":"BK01-01-01"},{"Cell7":"3600","VOL":"100","IMP":"500","TestTime":"2017-9-28 15:14:40","trayNO":"TP0001","MACH":"BK01-01-01"},{"Cell8":"3600","VOL":"100","IMP":"500","TestTime":"2017-9-28 15:14:40","trayNO":"TP0001","MACH":"BK01-01-01"},{"Cell9":"3600","VOL":"100","IMP":"500","TestTime":"2017-9-28 15:14:40","trayNO":"TP0001","MACH":"BK01-01-01"},{"Cell10":"3600","VOL":"100","IMP":"500","TestTime":"2017-9-28 15:14:40","trayNO":"TP0001","MACH":"BK01-01-01"},{"Cell11":"3600","VOL":"100","IMP":"500","TestTime":"2017-9-28 15:14:40","trayNO":"TP0001","MACH":"BK01-01-01"},{"Cell12":"3600","VOL":"100","IMP":"500","TestTime":"2017-9-28 15:14:40","trayNO":"TP0001","MACH":"BK01-01-01"},{"Cell13":"3600","VOL":"100","IMP":"500","TestTime":"2017-9-28 15:14:40","trayNO":"TP0001","MACH":"BK01-01-01"},{"Cell14":"3600","VOL":"100","IMP":"500","TestTime":"2017-9-28 15:14:40","trayNO":"TP0001","MACH":"BK01-01-01"},{"Cell15":"3600","VOL":"100","IMP":"500","TestTime":"2017-9-28 15:14:40","trayNO":"TP0001","MACH":"BK01-01-01"},{"Cell16":"3600","VOL":"100","IMP":"500","TestTime":"2017-9-28 15:14:40","trayNO":"TP0001","MACH":"BK01-01-01"},{"Cell17":"3600","VOL":"100","IMP":"500","TestTime":"2017-9-28 15:14:40","trayNO":"TP0001","MACH":"BK01-01-01"},{"Cell18":"3600","VOL":"100","IMP":"500","TestTime":"2017-9-28 15:14:40","trayNO":"TP0001","MACH":"BK01-01-01"},{"Cell19":"3600","VOL":"100","IMP":"500","TestTime":"2017-9-28 15:14:40","trayNO":"TP0001","MACH":"BK01-01-01"},{"Cell20":"3600","VOL":"100","IMP":"500","TestTime":"2017-9-28 15:14:40","trayNO":"TP0001","MACH":"BK01-01-01"},{"Cell21":"3600","VOL":"100","IMP":"500","TestTime":"2017-9-28 15:14:40","trayNO":"TP0001","MACH":"BK01-01-01"},{"Cell22":"3600","VOL":"100","IMP":"500","TestTime":"2017-9-28 15:14:40","trayNO":"TP0001","MACH":"BK01-01-01"},{"Cell23":"3600","VOL":"100","IMP":"500","TestTime":"2017-9-28 15:14:40","trayNO":"TP0001","MACH":"BK01-01-01"},{"Cell24":"3600","VOL":"100","IMP":"500","TestTime":"2017-9-28 15:14:40","trayNO":"TP0001","MACH":"BK01-01-01"},{"Cell25":"3600","VOL":"100","IMP":"500","TestTime":"2017-9-28 15:14:40","trayNO":"TP0001","MACH":"BK01-01-01"},{"Cell26":"3600","VOL":"100","IMP":"500","TestTime":"2017-9-28 15:14:40","trayNO":"TP0001","MACH":"BK01-01-01"},{"Cell27":"3600","VOL":"100","IMP":"500","TestTime":"2017-9-28 15:14:40","trayNO":"TP0001","MACH":"BK01-01-01"},{"Cell28":"3600","VOL":"100","IMP":"500","TestTime":"2017-9-28 15:14:40","trayNO":"TP0001","MACH":"BK01-01-01"},{"Cell29":"3600","VOL":"100","IMP":"500","TestTime":"2017-9-28 15:14:40","trayNO":"TP0001","MACH":"BK01-01-01"},{"Cell30":"3600","VOL":"100","IMP":"500","TestTime":"2017-9-28 15:14:40","trayNO":"TP0001","MACH":"BK01-01-01"},{"Cell31":"3600","VOL":"100","IMP":"500","TestTime":"2017-9-28 15:14:40","trayNO":"TP0001","MACH":"BK01-01-01"},{"Cell32":"3600","VOL":"100","IMP":"500","TestTime":"2017-9-28 15:14:40","trayNO":"TP0001","MACH":"BK01-01-01"},{"Cell33":"3600","VOL":"100","IMP":"500","TestTime":"2017-9-28 15:14:40","trayNO":"TP0001","MACH":"BK01-01-01"},{"Cell34":"3600","VOL":"100","IMP":"500","TestTime":"2017-9-28 15:14:40","trayNO":"TP0001","MACH":"BK01-01-01"},{"Cell35":"3600","VOL":"100","IMP":"500","TestTime":"2017-9-28 15:14:40","trayNO":"TP0001","MACH":"BK01-01-01"},{"Cell36":"3600","VOL":"100","IMP":"500","TestTime":"2017-9-28 15:14:40","trayNO":"TP0001","MACH":"BK01-01-01"}]
| 返回值实例 | 正常输出内容： <ResultCode>0</ResultCode> <ResultMsg></ResultMsg> 异常输出内容： <ResultCode>1</ResultCode> <ResultMsg>与服务端通信异常。</ResultMsg>

## 8
返回
OCV1-4 挑选
| WebService地址 | http://192.168.100.11:8097/equipService.asmx
| 调用接口名称 | GetCellSeparation
| 上传数据说明 | 上传工步、托盘号，返回不符合规格的电芯条码
| 功能描述 | 1. 返回托盘中不符合规格的电芯条码
| MES后台检查项 | 0. 检查字符串格式，错误返回：“字符串不合法” 1. 检查托盘编号是否以“TP2”开头，错误返回：“托盘编号不正确”
| 传递值实例 | {"Step":"19","TrayNO":"TP2001"}
| 返回值实例 | 正常输出内容： <ResultCode>0</ResultCode> <ResultMsg></ResultMsg> <CellList>{"Cell1":"3600NCC","Cell2":"3600NCC","Cell3":"3600NCC","Cell4":"3600NCC"}</CellList> 异常输出内容： <ResultCode>1</ResultCode> <ResultMsg>与服务端通信异常。</ResultMsg> <CellList></CellList>

## 9
返回
冷却
| WebService地址 | http://192.168.100.11:8097/equipService.asmx
| 调用接口名称 | UploadCoolingInfo
| 上传数据说明 | 上传工步、托盘号、库位编号、开始时间、结束时间，返回成功标记，失败标记及失败信息
| 功能描述 | 1. 上传冷却工序的时间和存放位置
| MES后台检查项 | 0. 检查字符串格式，错误返回：“字符串不合法” 1. 检查托盘编号是否以“TP2”开头，错误返回：“托盘编号不正确” 2. 检查库位编号是否存在，错误返回：“库位编号不存在” 3. 其他错误返回：“上传失败”
| 传递值实例 | {"Step":"9","TrayNO":"TP2001",“LOC”:"KW-01-01","StartTime":"2017\/9\/23 19:30:1","EndTime":"2017\/9\/24 1:28:1"}
| 返回值实例 | 正常输出内容： <ResultCode>0</ResultCode> <ResultMsg></ResultMsg> 异常输出内容： <ResultCode>1</ResultCode> <ResultMsg>与服务端通信异常。</ResultMsg>

## 10
返回
常温库房
| WebService地址 | http://192.168.100.11:8097/equipService.asmx
| 调用接口名称 | UploadNormalTempInfo
| 上传数据说明 | 上传工步、托盘号、库位编号、开始时间、结束时间，返回成功标记，失败标记及失败信息
| 功能描述 | 1. 上传常温库房的存放时间和存放位置
| MES后台检查项 | 0. 检查字符串格式，错误返回：“字符串不合法” 1. 检查托盘编号是否以“TP2”开头，错误返回：“托盘编号不正确” 2. 检查库位编号是否存在，错误返回：“库位编号不存在” 3. 其他错误返回：“上传失败”
| 传递值实例 | {"Step":"9","TrayNO":"TP2001",“LOC”:"KW-01-01","StartTime":"2017\/9\/23 19:30:1","EndTime":"2017\/9\/24 1:28:1"}
| 返回值实例 | 正常输出内容： <ResultCode>0</ResultCode> <ResultMsg></ResultMsg> 异常输出内容： <ResultCode>1</ResultCode> <ResultMsg>与服务端通信异常。</ResultMsg>

## 11
返回
化成获取参数
| WebService地址 | http://192.168.100.11:8098/equipService.asmx
| 调用接口名称 | GetHuaChengTraySpecStepInfo
| 上传数据说明 | 扫描托盘号，获取托盘当前步次、工序规格信息
| 功能描述 | 1. 返回托盘绑定的电芯 2. 返回工艺设置的作业参数
| MES后台检查项 | 0. 检查字符串格式，错误返回：“字符串不合法” 1. 检查托盘编号是否以“TP2”开头，错误返回：“托盘编号不正确”
| 传递值实例 | {"Step":"19","TrayNO":"TP2001"}
| 返回值实例 | 待定

## 12
返回
分容获取参数
| WebService地址 | http://192.168.100.11:8098/equipService.asmx
| 调用接口名称 | GetFenRongTraySpecStepInfo
| 上传数据说明 | 扫描托盘号，获取托盘当前步次、工序规格信息
| 功能描述 | 1. 返回托盘绑定的电芯 2. 返回工艺设置的作业参数
| MES后台检查项 | 0. 检查字符串格式，错误返回：“字符串不合法” 1. 检查托盘编号是否以“TP2”开头，错误返回：“托盘编号不正确”
| 传递值实例 | {"Step":"19","TrayNO":"TP2001"}
| 返回值实例 | 待定

## 13
返回
化成数据上传
| WebService地址 | http://192.168.100.11:8098/equipService.asmx
| 调用接口名称 | UploadHuaChengData
| 上传数据说明 | 上传化成电芯测试数据、测试时间、托盘号、设备编号、通道号
| 功能描述 | 1. 上传统电芯测试数据 2. 上传统电芯曲线图数据
| MES后台检查项 | 0. 检查字符串格式，错误返回：“字符串不合法” 1. 检查托盘编号是否以“TP2”开头，错误返回：“托盘编号不正确” 2. 检查设备编号是否存在，错误返回：“设备编号不存在” 3. 其他错误返回：“上传失败”
| 传递值实例 | [{"Cell1":"36NCC00","CAP":"100","StartTime":"2017-9-28 15:14:40","EndTime":"2017-9-28 15:14:40","trayNO":"TP0001","MACH":"BK01-01-01","Index":"1"},{"Cell2":"36NCC00","CAP":"100","StartTime":"2017-9-28 15:14:40","EndTime":"2017-9-28 15:14:40","trayNO":"TP0001","MACH":"BK01-01-01","Index":"1"},{"Cell3":"36NCC00","CAP":"100","StartTime":"2017-9-28 15:14:40","EndTime":"2017-9-28 15:14:40","trayNO":"TP0001","MACH":"BK01-01-01","Index":"1"},......]
| 返回值实例 | 正常输出内容： <ResultCode>0</ResultCode> <ResultMsg></ResultMsg> 异常输出内容： <ResultCode>1</ResultCode> <ResultMsg>与服务端通信异常。</ResultMsg>

## 14
返回
分容数据上传
| WebService地址 | http://192.168.100.11:8098/equipService.asmx
| 调用接口名称 | UploadFenRongData
| 上传数据说明 | 上传分容电芯测试数据、测试时间、托盘号、设备编号、通道号
| 功能描述 | 1. 上传统电芯测试数据 2. 上传统电芯曲线图数据
| MES后台检查项 | 0. 检查字符串格式，错误返回：“字符串不合法” 1. 检查托盘编号是否以“TP2”开头，错误返回：“托盘编号不正确” 2. 检查设备编号是否存在，错误返回：“设备编号不存在” 3. 其他错误返回：“上传失败”
| 传递值实例 | [{"CellNO":"36NCC00","VOL":"100","ELE":"200","CAP":"300","StartTime":"2017-9-28 15:14:40","EndTime":"2017-9-28 15:14:40","trayNO":"TP0001","MACH":"BK01-01-01","Index":"1"},{"CellNO":"36NCC00","VOL":"100","ELE":"200","CAP":"300","StartTime":"2017-9-28 15:14:40","EndTime":"2017-9-28 15:14:40","trayNO":"TP0001","MACH":"BK01-01-01","Index":"1"},{"CellNO":"36NCC00","VOL":"100","ELE":"200","CAP":"300","StartTime":"2017-9-28 15:14:40","EndTime":"2017-9-28 15:14:40","trayNO":"TP0001","MACH":"BK01-01-01","Index":"1"}]
| 返回值实例 | 正常输出内容： <ResultCode>0</ResultCode> <ResultMsg></ResultMsg> 异常输出内容： <ResultCode>1</ResultCode> <ResultMsg>与服务端通信异常。</ResultMsg>

## 16
返回
Marking拦截接口
| WebService地址 | http://192.168.100.11:8095/equipService.asmx
| 调用接口名称 | CellWhetherIntercept
| 上传数据说明 | 此接口用于检查电芯和对应的工序是否需要拦截。
| 功能描述 | 此接口用于检查电芯和对应的工序是否需要拦截。
MES后台检查项
| 传递值实例 | CellWhetherIntercept(string stepName, string barcode) 传递变量：stepName、barcode 详细说明：stepName：工序名称（例如：OCV1、OCV4、分容等），barcode 电芯条码（例如：36ANCCB23140160N17I05C17I1801002876） 示例： stepName="OCV4" //拦截工序名称。（安驰目前在OCV4拦截） barcode="36ANCCB23140160N17I05C17I1801002876" //电芯条码。
| 返回值实例 | 正常输出内容： <ResultCode>0</ResultCode> <ResultMsg></ResultMsg> <Intercept>True</CellList> 异常输出内容： <ResultCode>1</ResultCode> <ResultMsg>与服务端通信异常。</ResultMsg> <Intercept></Intercept> 详细说明：程序运行状态（ResultCode：0正常, 1出错），程序异常输出信息（ResultMsg），是否拦截电芯（Intercept：True拦截，False不拦截）

## Oracle数据表
时时表 |  | 历史表 | GUID
| 托盘Guid |  | 托盘Guid
| 电芯Guid |  | 电芯Guid
| 通道号 |  | 通道号
生产批次
| 工单 |  | 工单
| 工步 |  | 工步
| 更新人 |  | 创建人
| 更新时间 |  | 创建时间