## 工步对照表
工步序号 | 名称 | 需要数据 | 动作
0 | 权限托盘查询返回的工步是0
1 | 一次注液（第一步），实际不存在
2 | 一次装盘(无数据过站） | 无 | 更新步次
3 | 一次高温活化（第一次） | 托盘+时间 | 更新步次
4 | 一次注液（第二步）后装盘 |  | 更新步次
5 | 一次高温活化（第二次） |  | 更新步次
6 | 化成 | 记录结果 | 更新步次
7 | 二次注液后触发解绑 | 解绑托盘、电芯 | 更新步次
8 | 二次装盘（清洗） | 托盘+电芯绑定关系 | 更新步次
9 | OCV1 |  | 更新步次
10 | OCV1挑选 |  | 更新步次
11 | 二次高温 |  | 更新步次
12 | 冷却（3-5h） |  | 更新步次
13 | OCV2 |  | 更新步次
14 | OCV2挑选 |  | 更新步次
15 | 分容 |  | 更新步次
16 | OCV3 |  | 更新步次
17 | OCV3挑选 |  | 更新步次
18 | 常温库房（10天） |  | 更新步次
19 | OCV4 |  | 更新步次
20 | OCV4挑选 |  | 更新步次
21 | OCV后托盘解绑 |  | 更新步次

## 接口总表
MES对接捷创、杭可、光大接口总表（2017-11-15）
序号 | 厂商 | 类别 | WebService地址 | 详情页链接 | 状态 | 预计日期 | 工步 | 调用接口名称
1 | 通用 | 通用 | 192.168.100.11:8095/equipService.asmx | 获取托盘工步 | 开发完成 | // |  | GetStep
1.1 | 通用 | 通用 | 192.168.100.11:8095/equipService.asmx | 更新托盘工步 | 开发完成 | // |  | UpdateStep
1.2 | 通用 | 通用 | 192.168.100.11:8095/equipService.asmx | 获取托盘绑定的电芯 | 开发完成 | 2017-11-07 |  | GetTrayBindingCell
2 | 捷创 | 注液 | 192.168.100.11:8095/equipService.asmx | 注液托盘电芯绑定 | 开发完成 | 2017-11-07 | 2 | UploadTrayCellInfo
3 | 捷创 | 高温活化 | 192.168.100.11:8095/equipService.asmx | 高温活化数据上传 | 开发完成 | 2017-11-07 | 9 | UploadHighTempInfo
4 | 杭可 | OCV | 192.168.100.11:8097/equipService.asmx | OCV1-4 作业前获取参数 | 开发完成 | 2017-11-18 | 7/11/14/17 | GetTraySpecStepInfo
5 | 杭可 | OCV | 192.168.100.11:8097/equipService.asmx | OCV1-4 测试数据上传 | 开发完成 | 2017-11-17 | 7/11/14/17 | UploadOCVData
6 | 捷创 | OCV | 192.168.100.11:8095/equipService.asmx | OCV1-4 挑选 | 开发完成 | 2017-11-08 | 8/12/15/18 | GetCellSeparation
7 | 捷创 | 冷却 | 192.168.100.11:8095/equipService.asmx | 冷却工序数据上传 | 开发完成 | 2017-11-08 | 10 | UploadCoolingInfo
8 | 捷创 | 常温 | 192.168.100.11:8095/equipService.asmx | 常温静置数据上传 | 开发完成 | 2017-11-08 | 16 | UploadNormalTempInfo
9 | 杭可 | 化成 | 192.168.100.11:8095/equipService.asmx | 化成获取参数 | 开发完成 | 2017-11-17 | 4 | GetHuaChengTraySpecStepInfo
10 | 杭可 | 分容 | 192.168.100.11:8097/equipService.asmx | 分容获取参数 | 开发完成 | 2017-11-17 | 13 | GetFenRongTraySpecStepInfo
11 | 杭可 | 化成 | 192.168.100.11:8097/equipService.asmx | 化成数据上传 | 开发完成 | 2017-11-17 | 4 | UploadHuaChengData
12 | 杭可 | 分容 | 192.168.100.11:8097/equipService.asmx | 分容数据上传 | 开发完成 | 2017-11-08 | 13 | UploadFenRongData
13 | 捷创 | Marking | 192.168.100.11:8095/equipService.asmx | Marking拦截接口 | 已上线 | // | 16 | CellWhetherIntercept
14 | 光大 | 组装段 | 192.168.100.11:8098/equipService.asmx | 组装数据上传 | 已上线 | // | 无 | UploadAssembleData
15 | 光大 | Pack段 | 192.168.100.11:8097/equipService.asmx | Pack_OCV测试数据上传 | 开发完成、等待联合测试 | 2017-11-30 | 无 | UploadPackTest
16 | 光大 | Pack段 | 192.168.100.11:8097/equipService.asmx | 模块配组(电芯、模组) | 开发完成、等待联合测试 | 2017-11-30 | 无 | UploadCellAndModule
17 | 光大 | Pack段 | 192.168.100.11:8097/equipService.asmx | 电箱配组(模组、pack) | 开发完成、等待联合测试 | 2017-11-30 | 无 | UploadModuleAndPack
18 | 光大 | Pack段 | 192.168.100.11:8097/equipService.asmx | 打带机（电芯） | 开发完成、等待联合测试 | 2017-11-30 | 无 | UploadCellStrap
19 | 光大 | Pack段 | 192.168.100.11:8097/equipService.asmx | 绝缘测试（模组） | 开发完成、等待联合测试 | 2017-11-30 | 无 | UploadInsulationTest
20 | 光大 | Pack段 | 192.168.100.11:8097/equipService.asmx | DCIR（模组条码） | 开发完成、等待联合测试 | 2017-11-30 | 无 | UploadDCIRInfo
21 | 光大 | Pack段 | 192.168.100.11:8097/equipService.asmx | 气密性测试（Pack条码） | 开发完成、等待联合测试 | 2017-11-30 | 无 | UploadGasTightnessTest
22 | 赢合 | 一次注液数据上传 | 192.168.100.11:8092/EquipService.asmx | 连接测试 | 已上线 | // | 无
23 | 赢合 |  |  | 开始生产 | 已上线 | // | 无
24 | 赢合 |  |  | 验证电芯是否可以测试 | 已上线 | // | 无
25 | 赢合 |  |  | 上传注液电芯数据 | 已上线 | // | 无 | UploadDataIJ
26 | 赢合 |  |  | 停止生产 | 已上线 | // | 无
27 | 赢合 |  |  | 上传设备实时状态信息 | 已上线 | // | 无
28 | 捷创 | OCV | 192.168.100.11:8095/equipService.asmx | 获取托盘电芯批次号 | 开发完成 | 2017-11-30 | 无 | GetTrayCellLotNO
C#接口调用参考资料：
Json序列化和反序列化方法
#region Json序列化和反序列化
/// <summary>
/// 将obj序列化成json字符串
/// </summary>
/// <param name="obj"></param>
/// <returns></returns>
protected static string Json(object obj)
{
string result = "";
if (obj == null) return "";
DataContractJsonSerializer serializer = new DataContractJsonSerializer(obj.GetType());
using (var ms = new MemoryStream())
{
serializer.WriteObject(ms, obj);
result = Encoding.UTF8.GetString(ms.ToArray());
}
return result;
}
/// <summary>
/// 将json字符串反序列化成对象
/// </summary>
/// <typeparam name="T"></typeparam>
/// <param name="jsonStr"></param>
/// <returns></returns>
protected static T JsonDeserialize<T>(string jsonStr)
{
T result = default(T);
DataContractJsonSerializer deserializer = new DataContractJsonSerializer(typeof(T));
using (var ms = new MemoryStream(Encoding.UTF8.GetBytes(jsonStr.Replace("\\'", @"\\'").Replace("\0", ""))))
{
result = (T)deserializer.ReadObject(ms);
}
return result;
}
#endregion

## 15
返回
Pack_OCV测试数据上传
| WebService地址 | 192.168.100.11:8097/equipService.asmx
| 调用接口名称 | UploadPackTest
| 上传数据说明 | 上传测试电芯的电压、电压结果，内阻、内阻结果，正极与边电压、结果，负极与边电压、结果，厚度、结果，不良数，不良品信息，工单，生产时间，操作员工，班次
功能描述
| MES后台检查项 | 1.检查电芯号码是否存在
| 传递值实例 | {"VOL":"100","VOLresult":"TRUE","IMP":"100","IMPresults":"TRUE","PositiveVOL":"100","PositiveVOLresults":"TRUE","NegativeVOL":"100","NegativeVOLresults":"TRUE","thickness":"100","Thicknessresult":"TRUE","AdverseNO":"100","RejectDesc":"无","Workorder":"AAAA","DateTime":"43042.601875","Operator":"无","Shift":"无"}
| 返回值实例 | 正常输出内容： <ResultCode>0</ResultCode> <ResultMsg></ResultMsg> 异常输出内容： <ResultCode>1</ResultCode> <ResultMsg>与服务端通信异常。</ResultMsg> 详细说明：程序运行状态（ResultCode：0正常, 1出错），程序异常输出信息（ResultMsg

## 16
返回
模块配组(电芯、模组)
| WebService地址 | 192.168.100.11:8097/equipService.asmx
| 调用接口名称 | UploadCellAndModule
| 上传数据说明 | 此接口用于上传工单、生产时间、操作员工、班次、模组号码、顶盖条码（22个）、订单号、厂别编号、产线、班次、设备编号、设备参数、模组类型、极性、
功能描述
MES后台检查项
| 传递值实例 | {"Workorder":"AAAA","DateTime":"43042.601875","Operator":"无","Shift":"无","ModuleNO":"123wee","Topbarcode":"aaaaa","orderNO":"aaa","SiteID":"aaa","LineNO":"aaa","Shift":"aaa","MachineCode":"aaa","MachinePara":"aaa","Moduletype":"aaa","polarity":"aaa"}
| 返回值实例 | 正常输出内容： <ResultCode>0</ResultCode> <ResultMsg></ResultMsg> 异常输出内容： <ResultCode>1</ResultCode> <ResultMsg>与服务端通信异常。</ResultMsg> 详细说明：程序运行状态（ResultCode：0正常, 1出错），程序异常输出信息（ResultMsg

## 17
返回
电箱配组(模组、pack)
| WebService地址 | 192.168.100.11:8097/equipService.asmx
| 调用接口名称 | UploadModuleAndPack
| 上传数据说明 | 此接口用于上传工单、生产时间、操作员工、班次、模组号码、顶盖条码（22个）、订单号、厂别编号、产线、班次、设备编号、设备参数、模组类型、极性、
功能描述
MES后台检查项
| 传递值实例 | {"ModuleNO":"AAAA","PackNO":"43042.601875"}
| 返回值实例 | 正常输出内容： <ResultCode>0</ResultCode> <ResultMsg></ResultMsg> 异常输出内容： <ResultCode>1</ResultCode> <ResultMsg>与服务端通信异常。</ResultMsg> 详细说明：程序运行状态（ResultCode：0正常, 1出错），程序异常输出信息（ResultMsg

## 18
返回
打带机（电芯）
| WebService地址 | 192.168.100.11:8097/equipService.asmx
| 调用接口名称 | UploadCellStrap
| 上传数据说明 | 此接口用于上传工单、生产时间、操作员工、班次、顶盖条码、订单号、厂别编号、产线、班次、设备编号、设备参数、环境参数、压力、压紧距离
功能描述
MES后台检查项
| 传递值实例 | {"Workorder":"aaa","DateTime":"43042.601875","Operator":"aaa","Shift":"a","Topbarcode":"a","orderNO":"aa","SiteID":"a","LineNO":"a","Shift":"a","MachineCode":"a","MachinePara":"a","EnvPara":"a","pressure":"100","Compressiondistance":"1000"}
| 返回值实例 | 正常输出内容： <ResultCode>0</ResultCode> <ResultMsg></ResultMsg> 异常输出内容： <ResultCode>1</ResultCode> <ResultMsg>与服务端通信异常。</ResultMsg> 详细说明：程序运行状态（ResultCode：0正常, 1出错），程序异常输出信息（ResultMsg

## 19
返回
绝缘测试（模组）
| WebService地址 | 192.168.100.11:8097/equipService.asmx
| 调用接口名称 | UploadInsulationTest
| 上传数据说明 | 此接口用于上传工单、生产时间、操作员工、班次、顶盖条码、订单号、厂别编号、产线、班次、设备编号、模组码、测试点H、测试点L、电阻值、耐压值、绝缘结果、耐压结果
功能描述
MES后台检查项
| 传递值实例 | {"Workorder":"aaa","DateTime":"43042.6041782407","Operator":"aa","Shift":"aa","Topbarcode":"aa","orderNO":"aa","SiteID":"aa","LineNO":"aa","Shift":"aa","MachineCode":"a","Modulecode":"aa","TestpointH":"aa","TestpointL":"aa","resistance":"100","PressureValue":"11","InsulationResults":"TRUE","WithstandResults":"TRUE"}
| 返回值实例 | 正常输出内容： <ResultCode>0</ResultCode> <ResultMsg></ResultMsg> 异常输出内容： <ResultCode>1</ResultCode> <ResultMsg>与服务端通信异常。</ResultMsg> 详细说明：程序运行状态（ResultCode：0正常, 1出错），程序异常输出信息（ResultMsg

## 20
返回
DCIR（模组条码）
| WebService地址 | 192.168.100.11:8097/equipService.asmx
| 调用接口名称 | UploadDCIRInfo
| 上传数据说明 | 此接口用于上传工单、生产时间、操作员工、班次、模组、顶盖条码、订单号、厂别编号、产线、班次、设备编号、设备参数、环境参数、初始电压、初始电压结果、结束电压、结束电压结果、监测内阻
功能描述
MES后台检查项
| 传递值实例 | {"Workorder":"aaa","DateTime":"43042.6044791667","Operator":"aa","Shift":"aa","Module":"aa","Topbarcode":"aa","orderNO":"aa","SiteID":"aa","LineNO":"aa","Shift":"aa","MachineCode":"a","MachinePara":"aa","EnvPara":"aa","InitialVOL":"100","InitialVOLresult":"TRUE","EndVOL":"100","EndVOLresult":"TRUE","MonitorIMP":"100"}
| 返回值实例 | 正常输出内容： <ResultCode>0</ResultCode> <ResultMsg></ResultMsg> 异常输出内容： <ResultCode>1</ResultCode> <ResultMsg>与服务端通信异常。</ResultMsg> 详细说明：程序运行状态（ResultCode：0正常, 1出错），程序异常输出信息（ResultMsg

## 21
返回
气密性测试（Pack条码）
| WebService地址 | 192.168.100.11:8097/equipService.asmx
| 调用接口名称 | UploadGasTightnessTest
| 上传数据说明 | 此接口用于上传工单、生产时间、操作员工、班次、顶盖条码、订单号、厂别编号、产线、班次、设备编号、设备参数、环境参数、测试结果、测试值、泄露标准、报警值、测试压力、测试NG代码
功能描述
MES后台检查项
| 传递值实例 | {"Workorder":"AAAA","DateTime":"43042.601875","Operator":"aa","Shift":"aa","Topbarcode":"aa","orderNO":"aa","SiteID":"a","LineNO":"a","Shift":"a","MachineCode":"a","MachinePara":"a","EnvPara":"a","TestResults":"TRUE","testvalue":"100","Leakagestandards":"AAAA","Alarmvalue":"1000","Testpressure":"100","TestNGcode":"AAAA"}
| 返回值实例 | 正常输出内容： <ResultCode>0</ResultCode> <ResultMsg></ResultMsg> 异常输出内容： <ResultCode>1</ResultCode> <ResultMsg>与服务端通信异常。</ResultMsg> 详细说明：程序运行状态（ResultCode：0正常, 1出错），程序异常输出信息（ResultMsg

## 25
返回
上传注液电芯数据
| WebService地址 | 192.168.100.11:8092/EquipService.asmx
| 调用接口名称 | UploadMachStateInfo
| 上传数据说明 | 上传设备实时状态信息，上传json字符串，验证（设备编号、设备状态、当前工序批次号、故障信息）信息
| 功能描述 | 此接口用于上传一次注液段数据信息。
MES后台检查项
| 传递值实例 | { "Barcode":"A12333","IJBWeight":100,"IJAWeight":120,"IJL":20,"StepFlag":"1","StepProdLotNo":"IJ0001","TrayNo":null}
| 返回值实例 | 返回json字符串

## 26
返回
软件关闭时调用方法说明
| WebService地址 | 192.168.100.11:8092/EquipService.asmx
| 调用接口名称 | EndProductIJ
| 上传数据说明 | 软件关闭时调用此接口。结束生产。
| 功能描述 | 软件关闭时调用此接口。
MES后台检查项
| 传递值实例 | 传的字符串实例： {"StepProdLot":" IJ2173650002 "} 字符串说明： StepProdLot:生产批次号，在调用StartProduct方法时返回的字段StepProdLot
| 返回值实例 | 返回结果： {"ResultCode":0,"ResultMsg":null} * ResultCode：结束生产（0成功 1失败） * ResultMsg：失败信息

## 23
返回
软件开启时调用方法说明
| WebService地址 | 192.168.100.11:8092/EquipService.asmx
| 调用接口名称 | StartProductIJ
| 上传数据说明 | 软件开启时调用此方法。
| 功能描述 | 此接口用于上传一次注液段数据信息。
| MES后台检查项 | 传json字符串，验证工单、员工工号、设备编号、工序名称信息；
| 传递值实例 | 方法： public string StartProductIJ(string Info) 传的字符串实例： { "WoNo":"16A01A","MachineCode":"IJ01","OperatorId":"Y000015","StepName":"一次注液","WorkShift":"Day"} 字符串说明： * WoNo：工单号（安驰的现在叫批次号 如16A01A） * MachineCode：设备编号 * OperatorId：员工工号 Y000015是我的，可以先测试用 * StepName：工序名称 一次注液 * WorkShift :班次 最好是按照时间来区分 晚上8点到早上8点夜班，反之白班（白班：Day 夜班：Night）
| 返回值实例 | 返回结果： {"ResultCode":0,"ResultMsg":null} * ResultCode：上传电芯数据结果（0成功 1失败） * ResultMsg：失败信息描述

## 24
返回
判断电芯是否可以测试
| WebService地址 | 192.168.100.11:8092/EquipService.asmx
| 调用接口名称 | StartProductIJ
上传数据说明
| 功能描述 | 连接检测电芯接口，上传json字符串，验证电芯是否可以测试
| MES后台检查项 | 传json字符串，验证工单、员工工号、设备编号、工序名称信息；
| 传递值实例 | 方法： public string CheckCellInfoIJ (string Info) 传的字符串实例： {"Barcode":"36B00000000000000000002","WoNo":"16A01A","StepName":"一次注液"} 字符串说明： * Barcode：电芯条码 * WoNo：工单 * StepName：工序名称
| 返回值实例 | 返回结果： {"ResultCode":0,"ResultMsg":null} * ResultCode：上传电芯数据结果（0成功 1失败） * ResultMsg：失败信息描述

## 27
返回
上传设备实时状态方法说明
| WebService地址 | 192.168.100.11:8092/EquipService.asmx
| 调用接口名称 | UploadMachStateInfo
| 上传数据说明 | 传设备实时状态信息
| 功能描述 | 上传json字符串，验证（设备编号、设备状态、当前工序批次号、故障信息）信息
MES后台检查项
| 传递值实例 | 方法： public string UploadMachStateInfo(string Info) 上传的字符串实例： {"MachCode":"IJ01","MachStatus":"99","StepProdLot":null,"MachTrouble":null} 字符串说明： * MachCode：设备编号 (安驰的一次注液机器设备代号为IJ01) * MachStatus：设备状态(10开机11关机12待料13故障99正常生产) * StepProdLotNo：当前工序生产批次号（无，则为空） * MachTrouble：故障信息（无，则为空） * 每30s发送一个信号
| 返回值实例 | 返回结果： {"ResultCode":0,"ResultMsg":null} ResultCode：验证状态信息是否上传成功（0成功 1失败） ResultMsg：失败信息

## 28
返回
获取托盘电芯批次号
| WebService地址 | 192.168.100.11:8095/equipService.asmx
| 调用接口名称 | GetTrayCellLotNO(string trayNo)
| 上传数据说明 | 上传托盘编号
| 功能描述 | 根据工步号码和托盘号更新工步
| MES后台检查项 | 0. 检查字符串格式，错误返回：“字符串不合法”
| 传递值实例 | GetTrayCellLotNO("TP1001") 参数说明： trayNo 托盘号
| 返回值实例 | 正常输出内容： <ResultCode>0</ResultCode> <ResultMsg></ResultMsg> <LotNO>17C0A</LotNO> 异常输出内容： <ResultCode>1</ResultCode> <ResultMsg>与服务端通信异常。</ResultMsg> <LotNO></LotNO> 备注：ResultCode ：0表示程序正常获取成功，1表示程序异常获取失败

## 0
[5 empty] | , | " | ":"
工序 | 设备名称 | 序号 | 设备参数 | 英文名称 | 值
Pack | Pack_OCV测试 | 1 | 电压 | VOL | 100 | "VOL":"100",
|  | 2 | 电压结果 | VOLresult | TRUE | "VOLresult":"TRUE",
|  | 3 | 内阻 | IMP | 100 | "IMP":"100",
|  | 4 | 内阻结果 | IMPresults | TRUE | "IMPresults":"TRUE",
|  | 5 | 正极与边电压 | PositiveVOL | 100 | "PositiveVOL":"100",
|  | 6 | 正极与边电压结果 | PositiveVOLresults | TRUE | "PositiveVOLresults":"TRUE",
|  | 7 | 负极与边电压 | NegativeVOL | 100 | "NegativeVOL":"100",
|  | 8 | 负极与边电压结果 | NegativeVOLresults | TRUE | "NegativeVOLresults":"TRUE",
|  | 9 | 厚度 | thickness | 100 | "thickness":"100",
|  | 10 | 厚度结果 | Thicknessresult | TRUE | "Thicknessresult":"TRUE",
|  | 11 | 不良数 | AdverseNO | 100 | "AdverseNO":"100",
|  | 12 | 不良品信息 | RejectDesc | 无 | "RejectDesc":"无",
|  | 13 | 工单 | Workorder | AAAA | "Workorder":"AAAA",
|  | 14 | 生产时间 | DateTime | 2017-11-03 14:27 | "DateTime":"43042.601875",
|  | 15 | 操作员工 | Operator | 无 | "Operator":"无",
|  | 16 | 班次 | Shift | 无 | "Shift":"无",
| 配组(电芯、模组) | 1 | 工单 | Workorder | AAAA | "Workorder":"AAAA",
|  | 2 | 生产时间 | DateTime | 2017-11-03 14:27 | "DateTime":"43042.601875",
|  | 3 | 操作员工 | Operator | 无 | "Operator":"无",
|  | 4 | 班次 | Shift | 无 | "Shift":"无",
|  | 5 | 模组号码 | ModuleNO | 123wee | "ModuleNO":"123wee",
|  | 6 | 顶盖条码（22个） | Topbarcode | aaaaa | "Topbarcode":"aaaaa",
|  | 7 | 订单号 | orderNO | aaa | "orderNO":"aaa",
|  | 8 | 厂别编号 | SiteID | aaa | "SiteID":"aaa",
|  | 9 | 产线 | LineNO | aaa | "LineNO":"aaa",
|  | 10 | 班次 | Shift | aaa | "Shift":"aaa",
|  | 11 | 设备编号 | MachineCode | aaa | "MachineCode":"aaa",
|  | 12 | 设备参数 | MachinePara | aaa | "MachinePara":"aaa",
|  | 13 | 模组类型 | Moduletype | aaa | "Moduletype":"aaa",
|  | 14 | 极性 | polarity | aaa | "polarity":"aaa",
| 打带机（电芯） | 1 | 工单 | Workorder | aaa | "Workorder":"aaa",
|  | 2 | 生产时间 | DateTime | 2017-11-03 14:27 | "DateTime":"43042.601875",
|  | 3 | 操作员工 | Operator | aaa | "Operator":"aaa",
|  | 4 | 班次 | Shift | a | "Shift":"a",
|  | 6 | 顶盖条码 | Topbarcode | a | "Topbarcode":"a",
|  | 7 | 订单号 | orderNO | aa | "orderNO":"aa",
|  | 8 | 厂别编号 | SiteID | a | "SiteID":"a",
|  | 9 | 产线 | LineNO | a | "LineNO":"a",
|  | 10 | 班次 | Shift | a | "Shift":"a",
|  | 11 | 设备编号 | MachineCode | a | "MachineCode":"a",
|  | 12 | 设备参数 | MachinePara | a | "MachinePara":"a",
|  | 13 | 环境参数 | EnvPara | a | "EnvPara":"a",
|  | 14 | 压力 | pressure | 100 | "pressure":"100",
|  | 15 | 压紧距离 | Compressiondistance | 1000 | "Compressiondistance":"1000",
| 绝缘测试（模组） | 1 | 工单 | Workorder | aaa | "Workorder":"aaa",
|  | 2 | 生产时间 | DateTime | 2017-11-03 14:30 | "DateTime":"43042.6041782407",
|  | 3 | 操作员工 | Operator | aa | "Operator":"aa",
|  | 4 | 班次 | Shift | aa | "Shift":"aa",
|  | 5 | 顶盖条码 | Topbarcode | aa | "Topbarcode":"aa",
|  | 6 | 订单号 | orderNO | aa | "orderNO":"aa",
|  | 7 | 厂别编号 | SiteID | aa | "SiteID":"aa",
|  | 8 | 产线 | LineNO | aa | "LineNO":"aa",
|  | 9 | 班次 | Shift | aa | "Shift":"aa",
|  | 10 | 设备编号 | MachineCode | a | "MachineCode":"a",
|  | 11 | 模组码 | Modulecode | aa | "Modulecode":"aa",
|  | 12 | 测试点H | TestpointH | aa | "TestpointH":"aa",
|  | 13 | 测试点L | TestpointL | aa | "TestpointL":"aa",
|  | 14 | 电阻值 | resistance | 100 | "resistance":"100",
|  | 15 | 耐压值 | PressureValue | 11 | "PressureValue":"11",
|  | 16 | 绝缘结果 | InsulationResults | TRUE | "InsulationResults":"TRUE",
|  | 17 | 耐压结果 | WithstandResults | TRUE | "WithstandResults":"TRUE",
| DCIR（模组条码） | 1 | 工单 | Workorder | aaa | "Workorder":"aaa",
|  | 2 | 生产时间 | DateTime | 2017-11-03 14:30 | "DateTime":"43042.6044791667",
|  | 3 | 操作员工 | Operator | aa | "Operator":"aa",
|  | 4 | 班次 | Shift | aa | "Shift":"aa",
|  | 5 | 模组 | Module | aa | "Module":"aa",
|  | 6 | 顶盖条码 | Topbarcode | aa | "Topbarcode":"aa",
|  | 7 | 订单号 | orderNO | aa | "orderNO":"aa",
|  | 8 | 厂别编号 | SiteID | aa | "SiteID":"aa",
|  | 9 | 产线 | LineNO | aa | "LineNO":"aa",
|  | 10 | 班次 | Shift | aa | "Shift":"aa",
|  | 11 | 设备编号 | MachineCode | a | "MachineCode":"a",
|  | 12 | 设备参数 | MachinePara | aa | "MachinePara":"aa",
|  | 13 | 环境参数 | EnvPara | aa | "EnvPara":"aa",
|  | 14 | 初始电压 | InitialVOL | 100 | "InitialVOL":"100",
|  | 15 | 初始电压结果 | InitialVOLresult | TRUE | "InitialVOLresult":"TRUE",
|  | 16 | 结束电压 | EndVOL | 100 | "EndVOL":"100",
|  | 17 | 结束电压结果 | EndVOLresult | TRUE | "EndVOLresult":"TRUE",
|  | 18 | 监测内阻 | MonitorIMP | 100 | "MonitorIMP":"100",
| 气密性测试（Pack条码） | 1 | 工单 | Workorder | AAAA | "Workorder":"AAAA",
|  | 2 | 生产时间 | DateTime | 2017-11-03 14:27 | "DateTime":"43042.601875",
|  | 3 | 操作员工 | Operator | aa | "Operator":"aa",
|  | 4 | 班次 | Shift | aa | "Shift":"aa",
|  | 6 | 顶盖条码 | Topbarcode | aa | "Topbarcode":"aa",
|  | 7 | 订单号 | orderNO | aa | "orderNO":"aa",
|  | 8 | 厂别编号 | SiteID | a | "SiteID":"a",
|  | 9 | 产线 | LineNO | a | "LineNO":"a",
|  | 10 | 班次 | Shift | a | "Shift":"a",
|  | 11 | 设备编号 | MachineCode | a | "MachineCode":"a",
|  | 12 | 设备参数 | MachinePara | a | "MachinePara":"a",
|  | 13 | 环境参数 | EnvPara | a | "EnvPara":"a",
|  | 14 | 测试结果 | TestResults | TRUE | "TestResults":"TRUE",
|  | 15 | 测试值 | testvalue | 100 | "testvalue":"100",
|  | 16 | 泄露标准 | Leakagestandards | AAAA | "Leakagestandards":"AAAA",
|  | 17 | 报警值 | Alarmvalue | 1000 | "Alarmvalue":"1000",
|  | 18 | 测试压力 | Testpressure | 100 | "Testpressure":"100",
|  | 19 | 测试NG代码 | TestNGcode | AAAA | "TestNGcode":"AAAA",

## 1
返回
获取工步接口
| WebService地址 | 每个地址都有
| 调用接口名称 | GetStep(string TrayNO)
| 上传数据说明 | 上传统托盘号，返回当前工步
| 功能描述 | 1.返回托盘当前工步
| MES后台检查项 | 1. 检查传递的字符串格式是否以TP1或TP2开头，错误返回：“托盘号必须是TP1或TP2开头” 2.检查MES中是否维护了此托盘，没有则创建并返回工步为0
| 传递值实例 | GetStep("TP1001")
| 返回值实例 | 正常输出内容： <ResultCode>0</ResultCode> <ResultMsg></ResultMsg> <Step>1</Step> 异常输出内容： <ResultCode>1</ResultCode> <ResultMsg>与服务端通信异常。</ResultMsg> <Step></Step> 备注：ResultCode ：0表示程序正常获取成功，1表示程序异常获取失败 ResultMsg：失败信息 Step：工步

## 1.1
返回
更新托盘工步
| WebService地址 | 更新托盘的工步
| 调用接口名称 | UpdateStep(int StepNow, string TrayNo)
| 上传数据说明 | 工步和托盘号
| 功能描述 | 根据工步号码和托盘号更新工步
| MES后台检查项 | 1. 检查传递的字符串格式是否以TP1或TP2开头，错误返回：“托盘号必须是TP1或TP2开头” 2.检查MES中是存在此托盘，错误返回：“托盘不存在” 3.检查托盘是否绑定过电芯，没绑定过返回：“此托盘从未绑定过电芯”
| 传递值实例 | GetStep(5,"TP1001") 参数说明： StepNow 当前工步 TrayNo 托盘号
| 返回值实例 | 正常输出内容： <ResultCode>0</ResultCode> <ResultMsg></ResultMsg> 异常输出内容： <ResultCode>1</ResultCode> <ResultMsg>与服务端通信异常。</ResultMsg> 备注：ResultCode ：0表示程序正常获取成功，1表示程序异常获取失败

## 1.2
返回
获取托盘绑定的电芯
WebService地址
| 调用接口名称 | GetTrayBindingCell(string TrayNo)
| 上传数据说明 | 托盘号
| 功能描述 | 获取托盘绑定的电芯(固定36个，没有为空)
MES后台检查项
| 传递值实例 | GetTrayBindingCell("TP10017") 参数说明： TrayNo 托盘号
| 返回值实例 | 正常输出内容： <ResultCode>0</ResultCode> <ResultMsg></ResultMsg> <Cells>{"Cell1":"36AN","Cell2":"36AN","Cell3":"36AN","Cell4":"36AN","Cell5":"36AN","Cell6":"36AN",......"Cell36":"36AN"}</Cells> 异常输出内容： <ResultCode>1</ResultCode> <ResultMsg>与服务端通信异常。</ResultMsg> <Cells></Cells> 备注：ResultCode ：0表示程序正常获取成功，1表示程序异常获取失败

## 2
返回
注液托盘电芯绑定
| WebService地址 | http://192.168.100.11:8095/equipService.asmx
| 调用接口名称 | UnbindTrayCellInfo
| 上传数据说明 | 托盘电芯绑定
| 功能描述 | 1. 托盘电芯绑定
| MES后台检查项 | 0. 检查字符串格式，错误返回：“字符串不合法” 1. 检查托盘编号是否以“TP1”开头（二次注液“TP2”开头），错误返回：“托盘编号不正确” 2. 检查托盘是否已经解绑，错误返回：“托盘不能重复解绑” 3. 检查托盘是否在使用中，错误返回：“托盘正在使用中” 4. 检查电芯编号是否是相同批次，错误返回：“存在不同批次电芯” 5. 检查是否存在相同电芯，错误返回：“存在重复电芯” 6. 检查电芯是否正在其他托盘中，错误返回：“电芯重复绑定” 7. 其他错误返回：“绑定失败”
| 传递值实例 | {"Type":"one","TrayNO":"TP2001","Cell1":"36ANCCB23140160N17I06B17I2301005846","Cell2":"36ANCCB23140160N17I06B17I2301005847","Cell3":"36ANCCB23140160N17I06B17I2301005848","Cell4":"36ANCCB23140160N17I06B17I2301005849","Cell5":"36ANCCB23140160N17I06B17I2301005850","Cell6":"","Cell7":"36ANCCB23140160N17I06B17I2301005852","Cell8":"36ANCCB23140160N17I06B17I2301005853","Cell9":"36ANCCB23140160N17I06B17I2301005854","Cell10":"36ANCCB23140160N17I06B17I2301005855","Cell11":"36ANCCB23140160N17I06B17I2301005856","Cell12":"36ANCCB23140160N17I06B17I2301005857","Cell13":"36ANCCB23140160N17I06B17I2301005858","Cell14":"","Cell15":"36ANCCB23140160N17I06B17I2301005860","Cell16":"36ANCCB23140160N17I06B17I2301005861","Cell17":"36ANCCB23140160N17I06B17I2301005862","Cell18":"36ANCCB23140160N17I06B17I2301005863","Cell19":"36ANCCB23140160N17I06B17I2301005864","Cell20":"36ANCCB23140160N17I06B17I2301005865","Cell21":"36ANCCB23140160N17I06B17I2301005866","Cell22":"","Cell23":"36ANCCB23140160N17I06B17I2301005868","Cell24":"36ANCCB23140160N17I06B17I2301005869","Cell25":"","Cell26":"36ANCCB23140160N17I06B17I2301005871","Cell27":"36ANCCB23140160N17I06B17I2301005872","Cell28":"36ANCCB23140160N17I06B17I2301005873","Cell29":"36ANCCB23140160N17I06B17I2301005874","Cell30":"36ANCCB23140160N17I06B17I2301005875","Cell31":"36ANCCB23140160N17I06B17I2301005876","Cell32":"36ANCCB23140160N17I06B17I2301005877","Cell33":"36ANCCB23140160N17I06B17I2301005878","Cell34":"36ANCCB23140160N17I06B17I2301005879","Cell35":"36ANCCB23140160N17I06B17I2301005880","Cell36":"36ANCCB23140160N17I06B17I2301005881"}
| 返回值实例 | 正常输出内容： <ResultCode>0</ResultCode> <ResultMsg></ResultMsg> 异常输出内容： <ResultCode>1</ResultCode> <ResultMsg>与服务端通信异常。</ResultMsg> 备注：ResultCode ：0表示程序正常获取成功，1表示程序异常获取失败

## 3
返回
高温活化
| WebService地址 | http://192.168.100.11:8096/equipService.asmx
| 调用接口名称 | UploadHighTempInfo
| 上传数据说明 | 上传托盘号、设备编号、开始时间、结束时间，返回成功标记，失败标记及失败信息
| 功能描述 | 1. 上传高温活化时间
| MES后台检查项 | 0. 检查字符串格式，错误返回：“字符串不合法” 1. 检查托盘编号是否以“TP2”开头（二次高温活化“TP2”开头），错误返回：“托盘编号不正确” 2. 其他错误返回：“上传失败”
| 传递值实例 | 说明：Type 标识一次高温活化（one）或二次高温活化（two），TrayNO 托盘号，StartTime 开始时间，EndTime 结束时间 实例： {"Type":"one","TrayNO":"TP2001","LOC":"GW01-01-01","StartTime":"2017\/9\/23 19:30:1","EndTime":"2017\/9\/24 1:28:1"} 说明：LOC 设备编号
| 返回值实例 | 正常输出内容： <ResultCode>0</ResultCode> <ResultMsg></ResultMsg> 异常输出内容： <ResultCode>1</ResultCode> <ResultMsg>与服务端通信异常。</ResultMsg>

## 4
返回
OCV1-4 作业前获取参数
| WebService地址 | http://192.168.100.11:8097/equipService.asmx
| 调用接口名称 | GetTraySpecStepInfo
| 上传数据说明 | 扫描托盘号，获取托盘当前步次、工序规格信息
| 功能描述 | 1. 返回托盘绑定的电芯 2. 返回工艺设置的作业参数
| MES后台检查项 | 0. 检查字符串格式，错误返回：“字符串不合法” 1. 检查托盘编号是否以“TP2”开头，错误返回：“托盘编号不正确” 2. 其他错误返回：“上传失败”
| 传递值实例 | {"TrayNO":"TP2001"}
| 返回值实例 | 待定

## 5
返回
OCV1-4 测试数据上传
| WebService地址 | http://192.168.100.11:8097/equipService.asmx
| 调用接口名称 | UploadOCVData
| 上传数据说明 | 上传电芯测试数据、测试时间、托盘号、设备编号
| 功能描述 | 1. 上传统电芯测试数据
| MES后台检查项 | 0. 检查字符串格式，错误返回：“字符串不合法” 1. 检查托盘编号是否以“TP2”开头，错误返回：“托盘编号不正确” 2. 检查设备编号是否存在，错误返回：“设备编号不存在” 3. 其他错误返回：“上传失败”
| 传递值实例 | [{"Cell1":"3600","VOL":"100","IMP":"500","TestTime":"2017-9-28 15:14:40","trayNO":"TP0001","MACH":"BK01-01-01"},{"Cell2":"3600","VOL":"100","IMP":"500","TestTime":"2017-9-28 15:14:40","trayNO":"TP0001","MACH":"BK01-01-01"},{"Cell3":"","VOL":"","IMP":"","TestTime":"","trayNO":"","MACH":""},{"Cell4":"3600","VOL":"100","IMP":"500","TestTime":"2017-9-28 15:14:40","trayNO":"TP0001","MACH":"BK01-01-01"},{"Cell5":"3600","VOL":"100","IMP":"500","TestTime":"2017-9-28 15:14:40","trayNO":"TP0001","MACH":"BK01-01-01"},{"Cell6":"3600","VOL":"100","IMP":"500","TestTime":"2017-9-28 15:14:40","trayNO":"TP0001","MACH":"BK01-01-01"},{"Cell7":"3600","VOL":"100","IMP":"500","TestTime":"2017-9-28 15:14:40","trayNO":"TP0001","MACH":"BK01-01-01"},{"Cell8":"3600","VOL":"100","IMP":"500","TestTime":"2017-9-28 15:14:40","trayNO":"TP0001","MACH":"BK01-01-01"},{"Cell9":"3600","VOL":"100","IMP":"500","TestTime":"2017-9-28 15:14:40","trayNO":"TP0001","MACH":"BK01-01-01"},{"Cell10":"3600","VOL":"100","IMP":"500","TestTime":"2017-9-28 15:14:40","trayNO":"TP0001","MACH":"BK01-01-01"},{"Cell11":"3600","VOL":"100","IMP":"500","TestTime":"2017-9-28 15:14:40","trayNO":"TP0001","MACH":"BK01-01-01"},{"Cell12":"3600","VOL":"100","IMP":"500","TestTime":"2017-9-28 15:14:40","trayNO":"TP0001","MACH":"BK01-01-01"},{"Cell13":"3600","VOL":"100","IMP":"500","TestTime":"2017-9-28 15:14:40","trayNO":"TP0001","MACH":"BK01-01-01"},{"Cell14":"3600","VOL":"100","IMP":"500","TestTime":"2017-9-28 15:14:40","trayNO":"TP0001","MACH":"BK01-01-01"},{"Cell15":"3600","VOL":"100","IMP":"500","TestTime":"2017-9-28 15:14:40","trayNO":"TP0001","MACH":"BK01-01-01"},{"Cell16":"3600","VOL":"100","IMP":"500","TestTime":"2017-9-28 15:14:40","trayNO":"TP0001","MACH":"BK01-01-01"},{"Cell17":"3600","VOL":"100","IMP":"500","TestTime":"2017-9-28 15:14:40","trayNO":"TP0001","MACH":"BK01-01-01"},{"Cell18":"3600","VOL":"100","IMP":"500","TestTime":"2017-9-28 15:14:40","trayNO":"TP0001","MACH":"BK01-01-01"},{"Cell19":"3600","VOL":"100","IMP":"500","TestTime":"2017-9-28 15:14:40","trayNO":"TP0001","MACH":"BK01-01-01"},{"Cell20":"3600","VOL":"100","IMP":"500","TestTime":"2017-9-28 15:14:40","trayNO":"TP0001","MACH":"BK01-01-01"},{"Cell21":"3600","VOL":"100","IMP":"500","TestTime":"2017-9-28 15:14:40","trayNO":"TP0001","MACH":"BK01-01-01"},{"Cell22":"3600","VOL":"100","IMP":"500","TestTime":"2017-9-28 15:14:40","trayNO":"TP0001","MACH":"BK01-01-01"},{"Cell23":"3600","VOL":"100","IMP":"500","TestTime":"2017-9-28 15:14:40","trayNO":"TP0001","MACH":"BK01-01-01"},{"Cell24":"3600","VOL":"100","IMP":"500","TestTime":"2017-9-28 15:14:40","trayNO":"TP0001","MACH":"BK01-01-01"},{"Cell25":"3600","VOL":"100","IMP":"500","TestTime":"2017-9-28 15:14:40","trayNO":"TP0001","MACH":"BK01-01-01"},{"Cell26":"3600","VOL":"100","IMP":"500","TestTime":"2017-9-28 15:14:40","trayNO":"TP0001","MACH":"BK01-01-01"},{"Cell27":"3600","VOL":"100","IMP":"500","TestTime":"2017-9-28 15:14:40","trayNO":"TP0001","MACH":"BK01-01-01"},{"Cell28":"3600","VOL":"100","IMP":"500","TestTime":"2017-9-28 15:14:40","trayNO":"TP0001","MACH":"BK01-01-01"},{"Cell29":"3600","VOL":"100","IMP":"500","TestTime":"2017-9-28 15:14:40","trayNO":"TP0001","MACH":"BK01-01-01"},{"Cell30":"3600","VOL":"100","IMP":"500","TestTime":"2017-9-28 15:14:40","trayNO":"TP0001","MACH":"BK01-01-01"},{"Cell31":"3600","VOL":"100","IMP":"500","TestTime":"2017-9-28 15:14:40","trayNO":"TP0001","MACH":"BK01-01-01"},{"Cell32":"3600","VOL":"100","IMP":"500","TestTime":"2017-9-28 15:14:40","trayNO":"TP0001","MACH":"BK01-01-01"},{"Cell33":"3600","VOL":"100","IMP":"500","TestTime":"2017-9-28 15:14:40","trayNO":"TP0001","MACH":"BK01-01-01"},{"Cell34":"3600","VOL":"100","IMP":"500","TestTime":"2017-9-28 15:14:40","trayNO":"TP0001","MACH":"BK01-01-01"},{"Cell35":"3600","VOL":"100","IMP":"500","TestTime":"2017-9-28 15:14:40","trayNO":"TP0001","MACH":"BK01-01-01"},{"Cell36":"3600","VOL":"100","IMP":"500","TestTime":"2017-9-28 15:14:40","trayNO":"TP0001","MACH":"BK01-01-01"}]
| 返回值实例 | 正常输出内容： <ResultCode>0</ResultCode> <ResultMsg></ResultMsg> 异常输出内容： <ResultCode>1</ResultCode> <ResultMsg>与服务端通信异常。</ResultMsg>

## 6
返回
OCV1-4 挑选
| WebService地址 | http://192.168.100.11:8097/equipService.asmx
| 调用接口名称 | GetCellSeparation
| 上传数据说明 | 上传工步（传递的是需要数据的工步，比如ocv4分拣，你就传ocv4的工步）、托盘号，返回不符合规格的电芯条码
| 功能描述 | 1. 返回托盘中不符合规格的电芯条码
| MES后台检查项 | 0. 检查字符串格式，错误返回：“字符串不合法” 1. 检查托盘编号是否以“TP2”开头，错误返回：“托盘编号不正确”
| 传递值实例 | GetCellSeparation(19,"TP2001")
| 返回值实例 | 正常输出内容： <ResultCode>0</ResultCode> <ResultMsg></ResultMsg> <CellList>[{"CHANNEL":"1"},{"CHANNEL":"2"},{"CHANNEL":"5"},{"CHANNEL":"36"}]</CellList> 异常输出内容： <ResultCode>1</ResultCode> <ResultMsg>与服务端通信异常。</ResultMsg> <CellList></CellList>
| 备注 | 电芯条码第16位是“N"的代表是实验品，也要挑选出来

## 7
返回
冷却
| WebService地址 | http://192.168.100.11:8097/equipService.asmx
| 调用接口名称 | UploadCoolingInfo
| 上传数据说明 | 上传托盘号、库位编号、开始时间、结束时间，返回成功标记，失败标记及失败信息
| 功能描述 | 1. 上传冷却工序的时间和存放位置
| MES后台检查项 | 0. 检查字符串格式，错误返回：“字符串不合法” 1. 检查托盘编号是否以“TP2”开头，错误返回：“托盘编号不正确” 2. 检查库位编号是否存在，错误返回：“库位编号不存在” 3. 其他错误返回：“上传失败”
| 传递值实例 | {"TrayNO":"TP2001",“LOC”:"KW-01-01","StartTime":"2017\/9\/23 19:30:1","EndTime":"2017\/9\/24 1:28:1"}
| 返回值实例 | 正常输出内容： <ResultCode>0</ResultCode> <ResultMsg></ResultMsg> 异常输出内容： <ResultCode>1</ResultCode> <ResultMsg>与服务端通信异常。</ResultMsg>

## 8
返回
常温静置工序
| WebService地址 | http://192.168.100.11:8097/equipService.asmx
| 调用接口名称 | UploadNormalTempInfo
| 上传数据说明 | 上传托盘号、库位编号、开始时间、结束时间，返回成功标记，失败标记及失败信息
| 功能描述 | 1. 上传常温库房的存放时间和存放位置
| MES后台检查项 | 0. 检查字符串格式，错误返回：“字符串不合法” 1. 检查托盘编号是否以“TP2”开头，错误返回：“托盘编号不正确” 2. 检查库位编号是否存在，错误返回：“库位编号不存在” 3. 其他错误返回：“上传失败”
| 传递值实例 | {"TrayNO":"TP2001",“LOC”:"KW-01-01","StartTime":"2017\/9\/23 19:30:1","EndTime":"2017\/9\/24 1:28:1"} 说明：Mach 库位编号，使用“排-列-层”
| 返回值实例 | 正常输出内容： <ResultCode>0</ResultCode> <ResultMsg></ResultMsg> 异常输出内容： <ResultCode>1</ResultCode> <ResultMsg>与服务端通信异常。</ResultMsg>

## 9
返回
化成获取参数
| WebService地址 | http://192.168.100.11:8098/equipService.asmx
| 调用接口名称 | GetHuaChengTraySpecStepInfo
| 上传数据说明 | 扫描托盘号，获取托盘当前步次、工序规格信息
| 功能描述 | 1. 返回托盘绑定的电芯 2. 返回工艺设置的作业参数
| MES后台检查项 | 0. 检查字符串格式，错误返回：“字符串不合法” 1. 检查托盘编号是否以“TP2”开头，错误返回：“托盘编号不正确”
| 传递值实例 | {"Step":"19","TrayNO":"TP2001"}
| 返回值实例 | 待定

## 10
返回
分容获取参数
| WebService地址 | http://192.168.100.11:8098/equipService.asmx
| 调用接口名称 | GetFenRongTraySpecStepInfo
| 上传数据说明 | 扫描托盘号，获取托盘当前步次、工序规格信息
| 功能描述 | 1. 返回托盘绑定的电芯 2. 返回工艺设置的作业参数
| MES后台检查项 | 0. 检查字符串格式，错误返回：“字符串不合法” 1. 检查托盘编号是否以“TP2”开头，错误返回：“托盘编号不正确”
| 传递值实例 | {"Step":"19","TrayNO":"TP2001"}
| 返回值实例 | 待定
| TrayNO | TPF001
| Step | 2
| Cell1 | 36ANCCB23140160N17I06B17I2301005846
| Cell2 | 36ANCCB23140160N17I06B17I2301005847
| Cell3 | 36ANCCB23140160N17I06B17I2301005848
| Cell4 | 36ANCCB23140160N17I06B17I2301005849
| Cell5 | 36ANCCB23140160N17I06B17I2301005850
| Cell6 | 36ANCCB23140160N17I06B17I2301005851
| Cell7 | 36ANCCB23140160N17I06B17I2301005852
| Cell8 | 36ANCCB23140160N17I06B17I2301005853
| Cell9 | 36ANCCB23140160N17I06B17I2301005854
| Cell10 | 36ANCCB23140160N17I06B17I2301005855
| Cell11 | 36ANCCB23140160N17I06B17I2301005856
| Cell12 | 36ANCCB23140160N17I06B17I2301005857
| Cell13 | 36ANCCB23140160N17I06B17I2301005858
| Cell14 | 36ANCCB23140160N17I06B17I2301005859
| Cell15 | 36ANCCB23140160N17I06B17I2301005860
| Cell16 | 36ANCCB23140160N17I06B17I2301005861
| Cell17 | 36ANCCB23140160N17I06B17I2301005862
| Cell18 | 36ANCCB23140160N17I06B17I2301005863
| Cell19 | 36ANCCB23140160N17I06B17I2301005864
| Cell20 | 36ANCCB23140160N17I06B17I2301005865
| Cell21 | 36ANCCB23140160N17I06B17I2301005866
| Cell22 | 36ANCCB23140160N17I06B17I2301005867
| Cell23 | 36ANCCB23140160N17I06B17I2301005868
| Cell24 | 36ANCCB23140160N17I06B17I2301005869
| Cell25 | 36ANCCB23140160N17I06B17I2301005870
| Cell26 | 36ANCCB23140160N17I06B17I2301005871
| Cell27 | 36ANCCB23140160N17I06B17I2301005872
| Cell28 | 36ANCCB23140160N17I06B17I2301005873
| Cell29 | 36ANCCB23140160N17I06B17I2301005874
| Cell30 | 36ANCCB23140160N17I06B17I2301005875
| Cell31 | 36ANCCB23140160N17I06B17I2301005876
| Cell32 | 36ANCCB23140160N17I06B17I2301005877
| Cell33 | 36ANCCB23140160N17I06B17I2301005878
| Cell34 | 36ANCCB23140160N17I06B17I2301005879
| Cell35 | 36ANCCB23140160N17I06B17I2301005880
| Cell36 | 36ANCCB23140160N17I06B17I2301005881
步次 | 参数 | 值 | 模式
1 | 电流 | 100 | RESET
1 | 电压 | 20 | RESET
1 | 结束时间 | 100 | RESET
1 | 结束电流 | 20 | RESET
1 | 电流线限制电压 | 100 | RESET
2 | 电流 | 100 | CVC
2 | 电压 | 20 | CVC
2 | 结束时间 | 100 | CVC
2 | 结束电流 | 20 | CVC
2 | 电流线限制电压 | 100 | CVC
3 | 电流 | 100 | RESET
3 | 电压 | 20 | RESET
3 | 结束时间 | 100 | RESET
3 | 结束电流 | 20 | RESET
3 | 电流线限制电压 | 100 | RESET
4 | 电流 | 100 | CVC
4 | 电压 | 20 | CVC
4 | 结束时间 | 100 | CVC
4 | 结束电流 | 20 | CVC
4 | 电流线限制电压 | 100 | CVC
5 | 电流 | 100 | RESET
5 | 电压 | 20 | RESET
5 | 结束时间 | 100 | RESET
5 | 结束电流 | 20 | RESET
5 | 电流线限制电压 | 100 | RESET
6 | 电流 | 100 | CVC
6 | 电压 | 20 | CVC
6 | 结束时间 | 100 | CVC
6 | 结束电流 | 20 | CVC
6 | 电流线限制电压 | 100 | CVC
7 | 电流 | 100 | RESET
7 | 电压 | 20 | RESET
7 | 结束时间 | 100 | RESET
7 | 结束电流 | 20 | RESET
7 | 电流线限制电压 | 100 | RESET
| 充电电压上线 | 100
| 充电电容上线 | 100
| 充电电压下线 | 20
| 充电下线电压检测时间 | 100
| 放电电压下限 | 20
| 放电上限时间 | 100
| 取样时间 | 100
| 超过电流 | 100
| 过量电压 | 20
| 电流下限 | 100
| 放电电容下限 | 20
| 电流线阻抗最小电流 | 100
| 电压波动 | 100
| 最大阻抗 | 10
| 电流波动 | 10

## 11
返回
化成数据上传
| WebService地址 | http://192.168.100.11:8098/equipService.asmx
| 调用接口名称 | UploadHuaChengData
| 上传数据说明 | 上传化成电芯测试数据、测试时间、托盘号、设备编号、通道号
| 功能描述 | 1. 上传统电芯测试数据 2. 上传统电芯曲线图数据
| MES后台检查项 | 0. 检查字符串格式，错误返回：“字符串不合法” 1. 检查托盘编号是否以“TP2”开头，错误返回：“托盘编号不正确” 2. 检查设备编号是否存在，错误返回：“设备编号不存在” 3. 其他错误返回：“上传失败”
| 传递值实例 | [{"Cell1":"36NCC00","CAP":"100","StartTime":"2017-9-28 15:14:40","EndTime":"2017-9-28 15:14:40","trayNO":"TP0001","MACH":"BK01-01-01","Index":"1"},{"Cell2":"36NCC00","CAP":"100","StartTime":"2017-9-28 15:14:40","EndTime":"2017-9-28 15:14:40","trayNO":"TP0001","MACH":"BK01-01-01","Index":"1"},{"Cell3":"36NCC00","CAP":"100","StartTime":"2017-9-28 15:14:40","EndTime":"2017-9-28 15:14:40","trayNO":"TP0001","MACH":"BK01-01-01","Index":"1"},......]
| 返回值实例 | 正常输出内容： <ResultCode>0</ResultCode> <ResultMsg></ResultMsg> 异常输出内容： <ResultCode>1</ResultCode> <ResultMsg>与服务端通信异常。</ResultMsg>

## 12
返回
分容数据上传
| WebService地址 | http://192.168.100.11:8098/equipService.asmx
| 调用接口名称 | UploadFenRongData
| 上传数据说明 | 上传分容电芯测试数据、测试时间、托盘号、设备编号、通道号
| 功能描述 | 1. 上传统电芯测试数据 2. 上传统电芯曲线图数据
| MES后台检查项 | 0. 检查字符串格式，错误返回：“字符串不合法” 1. 检查托盘编号是否以“TP2”开头，错误返回：“托盘编号不正确” 2. 检查设备编号是否存在，错误返回：“设备编号不存在” 3. 其他错误返回：“上传失败”
| 传递值实例 | [{"CellNO":"36NCC00","VOL":"100","ELE":"200","CAP":"300","StartTime":"2017-9-28 15:14:40","EndTime":"2017-9-28 15:14:40","trayNO":"TP0001","MACH":"BK01-01-01","Index":"1"},{"CellNO":"36NCC00","VOL":"100","ELE":"200","CAP":"300","StartTime":"2017-9-28 15:14:40","EndTime":"2017-9-28 15:14:40","trayNO":"TP0001","MACH":"BK01-01-01","Index":"1"},{"CellNO":"36NCC00","VOL":"100","ELE":"200","CAP":"300","StartTime":"2017-9-28 15:14:40","EndTime":"2017-9-28 15:14:40","trayNO":"TP0001","MACH":"BK01-01-01","Index":"1"}]
| 返回值实例 | 正常输出内容： <ResultCode>0</ResultCode> <ResultMsg></ResultMsg> 异常输出内容： <ResultCode>1</ResultCode> <ResultMsg>与服务端通信异常。</ResultMsg>

## 13
返回
Marking拦截接口
| WebService地址 | http://192.168.100.11:8095/equipService.asmx
| 调用接口名称 | CellWhetherIntercept
| 上传数据说明 | 此接口用于检查电芯和对应的工序是否需要拦截。
| 功能描述 | 此接口用于检查电芯和对应的工序是否需要拦截。
MES后台检查项
| 传递值实例 | CellWhetherIntercept(string stepName, string barcode) 传递变量：stepName、barcode 详细说明：stepName：工序名称（例如：OCV1、OCV4、分容等），barcode 电芯条码（例如：36ANCCB23140160N17I05C17I1801002876） 示例： stepName="OCV4" //拦截工序名称。（安驰目前在OCV4拦截） barcode="36ANCCB23140160N17I05C17I1801002876" //电芯条码。
| 返回值实例 | 正常输出内容： <ResultCode>0</ResultCode> <ResultMsg></ResultMsg> <Intercept>True</CellList> 异常输出内容： <ResultCode>1</ResultCode> <ResultMsg>与服务端通信异常。</ResultMsg> <Intercept></Intercept> 详细说明：程序运行状态（ResultCode：0正常, 1出错），程序异常输出信息（ResultMsg），是否拦截电芯（Intercept：True拦截，False不拦截）

## 14
返回
WebService地址
调用接口名称
上传数据说明
功能描述
MES后台检查项
传递值实例
返回值实例