## 工步对照表
工步序号 | 名称 | 说明
1 | 一次注液
2 | 一次装盘 | TP1托盘电芯绑定
3 | 一次高温活化 | 开始时间 | 结束时间 | 电芯 | 托盘
4 | 化成
5 | 二次注液后触发解绑
6 | 二次装盘（清洗） | TP2托盘电芯绑定
7 | OCV1
8 | OCV1挑选
9 | 二次高温 | 开始时间 | 结束时间 | 电芯 | 托盘
10 | 冷却（3-5h） | 开始时间 | 结束时间 | 电芯 | 托盘 | 库位
11 | OCV2
12 | OCV2挑选
13 | 分容
14 | OCV3
15 | OCV3挑选
16 | 常温库房（10天）
17 | OCV4
18 | OCV4挑选
19 | OCV后托盘解绑

## 接口总表
MES对接捷创、杭可接口总表（2017-10-31）
序号 | 厂商 | 类别 | WebService地址 | 详情页 | 工步 | 调用接口名称 | 上传数据说明 | 功能描述
1 | 通用 | 通用 | ALL | 获取工步 |  | GetStep | 上传统托盘号，返回当前工步 | 1.返回托盘当前工步
2 | 捷创 | 注液 | http://192.168.100.11:8095/equipService.asmx | 注液托盘电芯绑定 | 2 | GetTrayCellInfo | 上传托盘号、36个电芯条码，返回成功标记，失败标记及失败信息 | 1. 解绑托盘电芯 2. 上传新的托盘电芯绑定数据
5 | 捷创 | 高温活化 | http://192.168.100.11:8096/equipService.asmx | 高温活化数据上传 | 9 | UploadHighTempInfo | 上传工步、托盘号、开始时间、结束时间，返回成功标记，失败标记及失败信息 | 1. 上传高温活化时间
6 | 杭可 | OCV | http://192.168.100.11:8097/equipService.asmx | OCV1-4 作业前获取参数 | 7/11/14/17 | GetTraySpecStepInfo | 扫描托盘号，获取托盘当前步次、工序规格信息 | 1. 返回托盘绑定的电芯 2. 返回工艺设置的作业参数
7 | 杭可 |  |  | OCV1-4 测试数据上传 | 7/11/14/17 | UploadOCVData | 上传电芯测试数据、测试时间、托盘号、设备编号 | 1. 上传统电芯测试数据
8 | 杭可 |  |  | OCV1-4 挑选 | 8/12/15/18 | GetCellSeparation | 上传工步、托盘号，返回不符合规格的电芯条码 | 1. 返回托盘中不符合规格的电芯条码
9 | 捷创 |  |  | 冷却 | 10 | UploadCoolingInfo | 上传工步、托盘号、库位编号、开始时间、结束时间，返回成功标记，失败标记及失败信息 | 1. 上传冷却工序的时间和存放位置
10 | 捷创 |  |  | 常温库房 | 16 | UploadNormalTempInfo | 上传工步、托盘号、库位编号、开始时间、结束时间，返回成功标记，失败标记及失败信息 | 1. 上传常温库房的存放时间和存放位置
11 | 杭可 | 化成分容 | http://192.168.100.11:8098/equipService.asmx | 化成获取参数 | 4 | GetHuaChengTraySpecStepInfo | 扫描托盘号，获取托盘当前步次、工序规格信息 | 1. 返回托盘绑定的电芯 2. 返回工艺设置的作业参数
12 | 杭可 |  |  | 分容获取参数 | 13 | GetFenRongTraySpecStepInfo | 扫描托盘号，获取托盘当前步次、工序规格信息 | 1. 返回托盘绑定的电芯 2. 返回工艺设置的作业参数
13 | 杭可 |  |  | 化成数据上传 | 4 | UploadHuaChengData | 上传化成电芯测试数据、测试时间、托盘号、设备编号、通道号 | 1. 上传统电芯测试数据 2. 上传统电芯曲线图数据
14 | 杭可 |  |  | 分容数据上传 | 13 | UploadFenRongData | 上传分容电芯测试数据、测试时间、托盘号、设备编号、通道号 | 1. 上传统电芯测试数据 2. 上传统电芯曲线图数据

## 1
返回
获取工步接口
| WebService地址 | 每个地址都有
| 调用接口名称 | GetStep(string TrayNO)
| 上传数据说明 | 上传统托盘号，返回当前工步
| 功能描述 | 1.返回托盘当前工步
| MES后台检查项 | 0. 检查字符串格式，错误返回：“字符串不合法”
| 传递值实例 | GetStep("TP1001")
| 返回值实例 | 正常输出内容： <ResultCode>0</ResultCode> <ResultMsg></ResultMsg> <Step>1</Step> 异常输出内容： <ResultCode>1</ResultCode> <ResultMsg>与服务端通信异常。</ResultMsg> <Step></Step>

## 2
返回
注液托盘电芯绑定
| WebService地址 | http://192.168.100.11:8095/equipService.asmx
| 调用接口名称 | GetTrayCellInfo
| 上传数据说明 | 上传托盘号、36个电芯条码，返回成功标记，失败标记及失败信息
| 功能描述 | 1. 解绑托盘电芯 2. 上传新的托盘电芯绑定数据
| MES后台检查项 | 0. 检查字符串格式，错误返回：“字符串不合法” 1. 检查托盘编号是否以“TP1”开头（二次注液“TP2”开头），错误返回：“托盘编号不正确” 2. 检查托盘是否已经解绑，错误返回：“托盘不能重复解绑” 3. 检查托盘是否在使用中，错误返回：“托盘正在使用中” 4. 检查电芯编号是否是相同批次，错误返回：“存在不同批次电芯” 5. 检查是否存在相同电芯，错误返回：“存在重复电芯” 6. 检查电芯是否正在其他托盘中，错误返回：“电芯重复绑定” 7. 其他错误返回：“绑定失败”
| 传递值实例 | 说明：Type 标识一次注液（one）或二次注液（two），TrayNO 托盘号，Cell1-Cell36 标识1-36个电芯条码 实例：{"Type":"one","TrayNO":"TP2001","Cell1":"36ANCCB23140160N17I06B17I2301005846","Cell2":"36ANCCB23140160N17I06B17I2301005847","Cell3":"36ANCCB23140160N17I06B17I2301005848","Cell4":"36ANCCB23140160N17I06B17I2301005849","Cell5":"36ANCCB23140160N17I06B17I2301005850","Cell6":"","Cell7":"36ANCCB23140160N17I06B17I2301005852","Cell8":"36ANCCB23140160N17I06B17I2301005853","Cell9":"36ANCCB23140160N17I06B17I2301005854","Cell10":"36ANCCB23140160N17I06B17I2301005855","Cell11":"36ANCCB23140160N17I06B17I2301005856","Cell12":"36ANCCB23140160N17I06B17I2301005857","Cell13":"36ANCCB23140160N17I06B17I2301005858","Cell14":"","Cell15":"36ANCCB23140160N17I06B17I2301005860","Cell16":"36ANCCB23140160N17I06B17I2301005861","Cell17":"36ANCCB23140160N17I06B17I2301005862","Cell18":"36ANCCB23140160N17I06B17I2301005863","Cell19":"36ANCCB23140160N17I06B17I2301005864","Cell20":"36ANCCB23140160N17I06B17I2301005865","Cell21":"36ANCCB23140160N17I06B17I2301005866","Cell22":"","Cell23":"36ANCCB23140160N17I06B17I2301005868","Cell24":"36ANCCB23140160N17I06B17I2301005869","Cell25":"","Cell26":"36ANCCB23140160N17I06B17I2301005871","Cell27":"36ANCCB23140160N17I06B17I2301005872","Cell28":"36ANCCB23140160N17I06B17I2301005873","Cell29":"36ANCCB23140160N17I06B17I2301005874","Cell30":"36ANCCB23140160N17I06B17I2301005875","Cell31":"36ANCCB23140160N17I06B17I2301005876","Cell32":"36ANCCB23140160N17I06B17I2301005877","Cell33":"36ANCCB23140160N17I06B17I2301005878","Cell34":"36ANCCB23140160N17I06B17I2301005879","Cell35":"36ANCCB23140160N17I06B17I2301005880","Cell36":"36ANCCB23140160N17I06B17I2301005881"}
| 返回值实例 | 正常输出内容： <ResultCode>0</ResultCode> <ResultMsg></ResultMsg> 异常输出内容： <ResultCode>1</ResultCode> <ResultMsg>与服务端通信异常。</ResultMsg>

## 5
返回
高温活化
| WebService地址 | http://192.168.100.11:8096/equipService.asmx
| 调用接口名称 | UploadHighTempInfo
| 上传数据说明 | 上传工步、托盘号、开始时间、结束时间，返回成功标记，失败标记及失败信息
| 功能描述 | 1. 上传高温活化时间
| MES后台检查项 | 0. 检查字符串格式，错误返回：“字符串不合法” 1. 检查托盘编号是否以“TP2”开头（二次高温活化“TP2”开头），错误返回：“托盘编号不正确” 2. 其他错误返回：“上传失败”
| 传递值实例 | 说明：Type 标识一次高温活化（one）或二次高温活化（two），TrayNO 托盘号，StartTime 开始时间，EndTime 结束时间 实例： {"Type":"one","Step":"9","TrayNO":"TP2001","StartTime":"2017\/9\/23 19:30:1","EndTime":"2017\/9\/24 1:28:1"}
| 返回值实例 | 正常输出内容： <ResultCode>0</ResultCode> <ResultMsg></ResultMsg> 异常输出内容： <ResultCode>1</ResultCode> <ResultMsg>与服务端通信异常。</ResultMsg>

## 6
返回
OCV1-4 作业前获取参数
| WebService地址 | http://192.168.100.11:8097/equipService.asmx
| 调用接口名称 | GetTraySpecStepInfo
| 上传数据说明 | 扫描托盘号，获取托盘当前步次、工序规格信息
| 功能描述 | 1. 返回托盘绑定的电芯 2. 返回工艺设置的作业参数
| MES后台检查项 | 0. 检查字符串格式，错误返回：“字符串不合法” 1. 检查托盘编号是否以“TP2”开头，错误返回：“托盘编号不正确” 2. 其他错误返回：“上传失败”
| 传递值实例 | {"TrayNO":"TP2001"}
| 返回值实例 | 待定

## 7
返回
OCV1-4 测试数据上传
| WebService地址 | http://192.168.100.11:8097/equipService.asmx
| 调用接口名称 | UploadOCVData
| 上传数据说明 | 上传电芯测试数据、测试时间、托盘号、设备编号
| 功能描述 | 1. 上传统电芯测试数据
| MES后台检查项 | 0. 检查字符串格式，错误返回：“字符串不合法” 1. 检查托盘编号是否以“TP2”开头，错误返回：“托盘编号不正确” 2. 检查设备编号是否存在，错误返回：“设备编号不存在” 3. 其他错误返回：“上传失败”
| 传递值实例 | [{"Cell1":"3600","VOL":"100","IMP":"500","TestTime":"2017-9-28 15:14:40","trayNO":"TP0001","MACH":"BK01-01-01"},{"Cell2":"3600","VOL":"100","IMP":"500","TestTime":"2017-9-28 15:14:40","trayNO":"TP0001","MACH":"BK01-01-01"},{"Cell3":"","VOL":"","IMP":"","TestTime":"","trayNO":"","MACH":""},{"Cell4":"3600","VOL":"100","IMP":"500","TestTime":"2017-9-28 15:14:40","trayNO":"TP0001","MACH":"BK01-01-01"},{"Cell5":"3600","VOL":"100","IMP":"500","TestTime":"2017-9-28 15:14:40","trayNO":"TP0001","MACH":"BK01-01-01"},{"Cell6":"3600","VOL":"100","IMP":"500","TestTime":"2017-9-28 15:14:40","trayNO":"TP0001","MACH":"BK01-01-01"},{"Cell7":"3600","VOL":"100","IMP":"500","TestTime":"2017-9-28 15:14:40","trayNO":"TP0001","MACH":"BK01-01-01"},{"Cell8":"3600","VOL":"100","IMP":"500","TestTime":"2017-9-28 15:14:40","trayNO":"TP0001","MACH":"BK01-01-01"},{"Cell9":"3600","VOL":"100","IMP":"500","TestTime":"2017-9-28 15:14:40","trayNO":"TP0001","MACH":"BK01-01-01"},{"Cell10":"3600","VOL":"100","IMP":"500","TestTime":"2017-9-28 15:14:40","trayNO":"TP0001","MACH":"BK01-01-01"},{"Cell11":"3600","VOL":"100","IMP":"500","TestTime":"2017-9-28 15:14:40","trayNO":"TP0001","MACH":"BK01-01-01"},{"Cell12":"3600","VOL":"100","IMP":"500","TestTime":"2017-9-28 15:14:40","trayNO":"TP0001","MACH":"BK01-01-01"},{"Cell13":"3600","VOL":"100","IMP":"500","TestTime":"2017-9-28 15:14:40","trayNO":"TP0001","MACH":"BK01-01-01"},{"Cell14":"3600","VOL":"100","IMP":"500","TestTime":"2017-9-28 15:14:40","trayNO":"TP0001","MACH":"BK01-01-01"},{"Cell15":"3600","VOL":"100","IMP":"500","TestTime":"2017-9-28 15:14:40","trayNO":"TP0001","MACH":"BK01-01-01"},{"Cell16":"3600","VOL":"100","IMP":"500","TestTime":"2017-9-28 15:14:40","trayNO":"TP0001","MACH":"BK01-01-01"},{"Cell17":"3600","VOL":"100","IMP":"500","TestTime":"2017-9-28 15:14:40","trayNO":"TP0001","MACH":"BK01-01-01"},{"Cell18":"3600","VOL":"100","IMP":"500","TestTime":"2017-9-28 15:14:40","trayNO":"TP0001","MACH":"BK01-01-01"},{"Cell19":"3600","VOL":"100","IMP":"500","TestTime":"2017-9-28 15:14:40","trayNO":"TP0001","MACH":"BK01-01-01"},{"Cell20":"3600","VOL":"100","IMP":"500","TestTime":"2017-9-28 15:14:40","trayNO":"TP0001","MACH":"BK01-01-01"},{"Cell21":"3600","VOL":"100","IMP":"500","TestTime":"2017-9-28 15:14:40","trayNO":"TP0001","MACH":"BK01-01-01"},{"Cell22":"3600","VOL":"100","IMP":"500","TestTime":"2017-9-28 15:14:40","trayNO":"TP0001","MACH":"BK01-01-01"},{"Cell23":"3600","VOL":"100","IMP":"500","TestTime":"2017-9-28 15:14:40","trayNO":"TP0001","MACH":"BK01-01-01"},{"Cell24":"3600","VOL":"100","IMP":"500","TestTime":"2017-9-28 15:14:40","trayNO":"TP0001","MACH":"BK01-01-01"},{"Cell25":"3600","VOL":"100","IMP":"500","TestTime":"2017-9-28 15:14:40","trayNO":"TP0001","MACH":"BK01-01-01"},{"Cell26":"3600","VOL":"100","IMP":"500","TestTime":"2017-9-28 15:14:40","trayNO":"TP0001","MACH":"BK01-01-01"},{"Cell27":"3600","VOL":"100","IMP":"500","TestTime":"2017-9-28 15:14:40","trayNO":"TP0001","MACH":"BK01-01-01"},{"Cell28":"3600","VOL":"100","IMP":"500","TestTime":"2017-9-28 15:14:40","trayNO":"TP0001","MACH":"BK01-01-01"},{"Cell29":"3600","VOL":"100","IMP":"500","TestTime":"2017-9-28 15:14:40","trayNO":"TP0001","MACH":"BK01-01-01"},{"Cell30":"3600","VOL":"100","IMP":"500","TestTime":"2017-9-28 15:14:40","trayNO":"TP0001","MACH":"BK01-01-01"},{"Cell31":"3600","VOL":"100","IMP":"500","TestTime":"2017-9-28 15:14:40","trayNO":"TP0001","MACH":"BK01-01-01"},{"Cell32":"3600","VOL":"100","IMP":"500","TestTime":"2017-9-28 15:14:40","trayNO":"TP0001","MACH":"BK01-01-01"},{"Cell33":"3600","VOL":"100","IMP":"500","TestTime":"2017-9-28 15:14:40","trayNO":"TP0001","MACH":"BK01-01-01"},{"Cell34":"3600","VOL":"100","IMP":"500","TestTime":"2017-9-28 15:14:40","trayNO":"TP0001","MACH":"BK01-01-01"},{"Cell35":"3600","VOL":"100","IMP":"500","TestTime":"2017-9-28 15:14:40","trayNO":"TP0001","MACH":"BK01-01-01"},{"Cell36":"3600","VOL":"100","IMP":"500","TestTime":"2017-9-28 15:14:40","trayNO":"TP0001","MACH":"BK01-01-01"}]
| 返回值实例 | 正常输出内容： <ResultCode>0</ResultCode> <ResultMsg></ResultMsg> 异常输出内容： <ResultCode>1</ResultCode> <ResultMsg>与服务端通信异常。</ResultMsg>

## 8
返回
OCV1-4 挑选
| WebService地址 | http://192.168.100.11:8097/equipService.asmx
| 调用接口名称 | GetCellSeparation
| 上传数据说明 | 上传工步、托盘号，返回不符合规格的电芯条码
| 功能描述 | 1. 返回托盘中不符合规格的电芯条码
| MES后台检查项 | 0. 检查字符串格式，错误返回：“字符串不合法” 1. 检查托盘编号是否以“TP2”开头，错误返回：“托盘编号不正确”
| 传递值实例 | {"Step":"19","TrayNO":"TP2001"}
| 返回值实例 | 正常输出内容： <ResultCode>0</ResultCode> <ResultMsg></ResultMsg> <CellList>{"Cell1":"3600NCC","Cell2":"3600NCC","Cell3":"3600NCC","Cell4":"3600NCC"}</CellList> 异常输出内容： <ResultCode>1</ResultCode> <ResultMsg>与服务端通信异常。</ResultMsg> <CellList></CellList>

## 9
返回
冷却
| WebService地址 | http://192.168.100.11:8097/equipService.asmx
| 调用接口名称 | UploadCoolingInfo
| 上传数据说明 | 上传工步、托盘号、库位编号、开始时间、结束时间，返回成功标记，失败标记及失败信息
| 功能描述 | 1. 上传冷却工序的时间和存放位置
| MES后台检查项 | 0. 检查字符串格式，错误返回：“字符串不合法” 1. 检查托盘编号是否以“TP2”开头，错误返回：“托盘编号不正确” 2. 检查库位编号是否存在，错误返回：“库位编号不存在” 3. 其他错误返回：“上传失败”
| 传递值实例 | {"Step":"9","TrayNO":"TP2001",“LOC”:"KW-01-01","StartTime":"2017\/9\/23 19:30:1","EndTime":"2017\/9\/24 1:28:1"}
| 返回值实例 | 正常输出内容： <ResultCode>0</ResultCode> <ResultMsg></ResultMsg> 异常输出内容： <ResultCode>1</ResultCode> <ResultMsg>与服务端通信异常。</ResultMsg>

## 10
返回
常温库房
| WebService地址 | http://192.168.100.11:8097/equipService.asmx
| 调用接口名称 | UploadNormalTempInfo
| 上传数据说明 | 上传工步、托盘号、库位编号、开始时间、结束时间，返回成功标记，失败标记及失败信息
| 功能描述 | 1. 上传常温库房的存放时间和存放位置
| MES后台检查项 | 0. 检查字符串格式，错误返回：“字符串不合法” 1. 检查托盘编号是否以“TP2”开头，错误返回：“托盘编号不正确” 2. 检查库位编号是否存在，错误返回：“库位编号不存在” 3. 其他错误返回：“上传失败”
| 传递值实例 | {"Step":"9","TrayNO":"TP2001",“LOC”:"KW-01-01","StartTime":"2017\/9\/23 19:30:1","EndTime":"2017\/9\/24 1:28:1"}
| 返回值实例 | 正常输出内容： <ResultCode>0</ResultCode> <ResultMsg></ResultMsg> 异常输出内容： <ResultCode>1</ResultCode> <ResultMsg>与服务端通信异常。</ResultMsg>

## 11
返回
化成获取参数
| WebService地址 | http://192.168.100.11:8098/equipService.asmx
| 调用接口名称 | GetHuaChengTraySpecStepInfo
| 上传数据说明 | 扫描托盘号，获取托盘当前步次、工序规格信息
| 功能描述 | 1. 返回托盘绑定的电芯 2. 返回工艺设置的作业参数
| MES后台检查项 | 0. 检查字符串格式，错误返回：“字符串不合法” 1. 检查托盘编号是否以“TP2”开头，错误返回：“托盘编号不正确”
| 传递值实例 | {"Step":"19","TrayNO":"TP2001"}
| 返回值实例 | 待定

## 12
返回
分容获取参数
| WebService地址 | http://192.168.100.11:8098/equipService.asmx
| 调用接口名称 | GetFenRongTraySpecStepInfo
| 上传数据说明 | 扫描托盘号，获取托盘当前步次、工序规格信息
| 功能描述 | 1. 返回托盘绑定的电芯 2. 返回工艺设置的作业参数
| MES后台检查项 | 0. 检查字符串格式，错误返回：“字符串不合法” 1. 检查托盘编号是否以“TP2”开头，错误返回：“托盘编号不正确”
| 传递值实例 | {"Step":"19","TrayNO":"TP2001"}
| 返回值实例 | 待定

## 13
返回
化成数据上传
| WebService地址 | http://192.168.100.11:8098/equipService.asmx
| 调用接口名称 | UploadHuaChengData
| 上传数据说明 | 上传化成电芯测试数据、测试时间、托盘号、设备编号、通道号
| 功能描述 | 1. 上传统电芯测试数据 2. 上传统电芯曲线图数据
| MES后台检查项 | 0. 检查字符串格式，错误返回：“字符串不合法” 1. 检查托盘编号是否以“TP2”开头，错误返回：“托盘编号不正确” 2. 检查设备编号是否存在，错误返回：“设备编号不存在” 3. 其他错误返回：“上传失败”
| 传递值实例 | [{"Cell1":"36NCC00","CAP":"100","StartTime":"2017-9-28 15:14:40","EndTime":"2017-9-28 15:14:40","trayNO":"TP0001","MACH":"BK01-01-01","Index":"1"},{"Cell2":"36NCC00","CAP":"100","StartTime":"2017-9-28 15:14:40","EndTime":"2017-9-28 15:14:40","trayNO":"TP0001","MACH":"BK01-01-01","Index":"1"},{"Cell3":"36NCC00","CAP":"100","StartTime":"2017-9-28 15:14:40","EndTime":"2017-9-28 15:14:40","trayNO":"TP0001","MACH":"BK01-01-01","Index":"1"},......]
| 返回值实例 | 正常输出内容： <ResultCode>0</ResultCode> <ResultMsg></ResultMsg> 异常输出内容： <ResultCode>1</ResultCode> <ResultMsg>与服务端通信异常。</ResultMsg>

## 14
返回
分容数据上传
| WebService地址 | http://192.168.100.11:8098/equipService.asmx
| 调用接口名称 | UploadFenRongData
| 上传数据说明 | 上传分容电芯测试数据、测试时间、托盘号、设备编号、通道号
| 功能描述 | 1. 上传统电芯测试数据 2. 上传统电芯曲线图数据
| MES后台检查项 | 0. 检查字符串格式，错误返回：“字符串不合法” 1. 检查托盘编号是否以“TP2”开头，错误返回：“托盘编号不正确” 2. 检查设备编号是否存在，错误返回：“设备编号不存在” 3. 其他错误返回：“上传失败”
| 传递值实例 | [{"CellNO":"36NCC00","VOL":"100","ELE":"200","CAP":"300","StartTime":"2017-9-28 15:14:40","EndTime":"2017-9-28 15:14:40","trayNO":"TP0001","MACH":"BK01-01-01","Index":"1"},{"CellNO":"36NCC00","VOL":"100","ELE":"200","CAP":"300","StartTime":"2017-9-28 15:14:40","EndTime":"2017-9-28 15:14:40","trayNO":"TP0001","MACH":"BK01-01-01","Index":"1"},{"CellNO":"36NCC00","VOL":"100","ELE":"200","CAP":"300","StartTime":"2017-9-28 15:14:40","EndTime":"2017-9-28 15:14:40","trayNO":"TP0001","MACH":"BK01-01-01","Index":"1"}]
| 返回值实例 | 正常输出内容： <ResultCode>0</ResultCode> <ResultMsg></ResultMsg> 异常输出内容： <ResultCode>1</ResultCode> <ResultMsg>与服务端通信异常。</ResultMsg>

## Oracle数据表
时时表 |  | 历史表 | GUID
| 托盘Guid |  | 托盘Guid
| 电芯Guid |  | 电芯Guid
| 通道号 |  | 通道号
生产批次
| 工单 |  | 工单
| 工步 |  | 工步
| 更新人 |  | 创建人
| 更新时间 |  | 创建时间